## Plan 1
PREFEITURA MUNICIPAL DE BOM JESUS DA LAPA - BA
CONSTRUCAO CENTRO ESCOLAR AGENOR MAGALHAES
LOCAL: Bom Jesus da Lapa - Bahia |  |  | RRT Orçamento:
RESP. TECNICO: Yuri de Brito Neves CAU A 36.059-7 |  |  | DATA: agosto de 2018
CONTRATO: Nº – |  |  | BDI - 30%
PROP.: |  |  | DATA BASE: fevereiro de 2019
|  | PLANILHA ORÇAMENTARIA | [6 empty] | 3604543.98
ITEM | CODIGO | SERVIÇOS | UNID. | QUANT. | R$ UNIT. | R$ UNIT. | R$ TOTAL
| SINAP |  |  |  | S/ BDI | C/ BDI
1 |  | ESTACIONAMENTO
1.1 |  | SERVIÇOS PRELIMINARES
1.1.1 | 74209/1 | placa de obra em chapa de aco galvanizado | M2 | 3.75 | 287.8 | 374.14 | 1403.03
1.1.2 | 78472 | servicos topograficos para locacao | m2 | 411.57 | 0.37 | 0.48 | 197.55
1.1.3 | 11703/orse | Barracão aberto para apoio à produção (carpintaria, central de armação, oficina, etc.) c/ tesouras, telha 4mm, piso em concreto desempolado | m2 | 12 | 117.71 | 153.02 | 1836.24
1.1.4 | 98459 | tapume com telha metálica. | m2 | 102.3 | 76.3 | 99.19 | 10147.14
[7 empty] | 13583.96 | 1075%
1.2 |  | MOVIMENTO DE TERRA
1.2.1 | 024,97/orse | Escavação manual de vala ou cava em material de 1ª categoria, profundidade até 1,50m | M3 | 11.73 | 37.9 | 49.27 | 577.94
1.2.2 | 79482 | aterro com areia com adensamento hidraulico | M3 | 55.06 | 70.57 | 91.74 | 5051.2
1.2.3 | 96995 | reaterro manual apiloado com soquete. | M3 | 5.86 | 34.34 | 44.64 | 261.59
1.2.4 | 83338 | escavacao mecanica, a ceu aberto, em material de 1a categoria, com escavadeira hidraulica, capacidade de 0,78 m3 | m3 | 40.25 | 2.44 | 3.17 | 127.59
1.2.5 | 72888 | carga, manobras e descarga de areia, brita, pedra de mao e solos com caminhao basculante 6 m3 (descarga livre) | m³ | 40.25 | 1.14 | 1.48 | 59.57
1.2.6 | 93588 | transporte com caminhão basculante de 10 m3, em via urbana em leito na tural | m3xkm | 40.25 | 15.4 | 20.02 | 805.81
1.2.7 | 72961 | regularizacao e compactacao de subleito ate 20 cm de espessura | m2 | 268.34 | 1.3 | 1.69 | 453.49
1.2.8 | 96387 | execução e compactação de base e ou sub base com solo estabilizado granulometricamente - exclusive escavação, carga e transporte e solo. | M3 | 40.25 | 7.07 | 9.19 | 369.9
[7 empty] | 7707.09 | 32.08%
1.3 |  | PISO/ PAVIMENTAÇÃO
1.3.1 | 94273 | assentamento de guia (meio-fio) em trecho reto, confeccionada em concreto pré-fabricado, dimensões 100x15x13x30 cm (comprimento x base inferior x base superior x altura), para vias urbanas (uso viário) | M | 195.57 | 35.75 | 46.48 | 9090.09
1.3.2 | 92396 | execução de passeio em piso intertravado, com bloco retangular cor natural de 20 x 10 cm, espessura 6 cm. | M2 | 108.39 | 57.04 | 74.15 | 8037.12
1.3.3 | 93679 | execução de passeio em piso intertravado, com bloco retangular colorido de 20 x 10 cm, espessura 6 cm | M2 | 66.93 | 62.02 | 80.63 | 5396.57
1.3.4 | 96402 | execução de imprimação ligante (pintura de ligação) com emulsão asfáltica rr-2c. | M2 | 268.34 | 1.26 | 1.64 | 440.08
1.3.5 | 97802 | construção de pavimento com tratamento superficial simples, com emulsão asfáltica rr-2c. | M2 | 268.34 | 3.38 | 4.39 | 1178.01
1.3.6 | 94990 | Execução de passeio (calçada) ou piso de concreto com concreto moldado in loco, feito em obra, acabamento convencional, não armado. | M3 | 0.63 | 567.07 | 737.19 | 464.43
[7 empty] | 24606.3 | 128.2%
1.4 |  | PINTURA
1.4.1 | 83693 | caiacao em meio fio | M2 | 48.89 | 3.36 | 4.37 | 213.65
1.4.2 | 72947 | sinalizacao horizontal com tinta retrorrefletiva a base de resina acrilica com microesferas de vidro | M2 | 39.11 | 35.79 | 46.53 | 1819.79
[7 empty] | 2033.44 | 10.6%
1.5 |  | PAISAGISMO
1.5.1 | 98511 | plantio de árvore ornamental com altura de muda maior que 2,00 m e menor ou igual a 4,00 m | UN | 8 | 107.32 | 139.52 | 1116.16
1.5.2 | 98516 | plantio de palmeira com altura de muda menor ou igual a 2,00 m | UN | 3 | 253.79 | 329.93 | 989.79
[7 empty] | 2105.95 | 189.5%
TOTAL DO ITEM 01 | [6 empty] | 50036.74 | #DIV/0!
2 |  | PATIO INTERNO, GRADIL E MURO FRONTAL
2.1 |  | MOVIMENTO DE TERRA
2.1.1 | 024,97/orse | Escavação manual de vala ou cava em material de 1ª categoria, profundidade até 1,50m | M3 | 20.66 | 37.9 | 49.27 | 1017.92
2.1.2 | 79482 | aterro com areia com adensamento hidraulico | M3 | 203.27 | 70.57 | 91.74 | 18647.99
2.1.3 | 96995 | reaterro manual apiloado com soquete. | M3 | 5.83 | 34.34 | 44.64 | 260.25
[7 empty] | 19926.16 | #DIV/0!
2.2 |  | INFRA-ESTRUTURA
2.2.1 | 96536 | fabricação, montagem e desmontagem de fôrma para viga baldrame, em madeira serrada, e=25 mm, 4 utilizações. | M2 | 34.65 | 46.91 | 60.98 | 2112.96
2.2.2 | 92263 | fabricação de fôrma para pilares e estruturas similares, em chapa de madeira compensada resinada, e = 17 mm. | M2 | 10.08 | 103.99 | 135.19 | 1362.72
2.2.3 | 96543 | armação de bloco, viga baldrame e sapata utilizando aço ca-60 de 5 mm - montagem. | KG | 72.01 | 11.97 | 15.56 | 1120.48
2.2.4 | 96545 | armação de bloco, viga baldrame ou sapata utilizando aço ca-50 de 8 mm - montagem. | KG | 129.4 | 9.7 | 12.61 | 1631.73
2.2.5 | 96546 | armação de bloco, viga baldrame ou sapata utilizando aço ca-50 de 10 mm - montagem. | KG | 189.17 | 7.9 | 10.27 | 1942.78
2.2.6 | 94965 | concreto fck = 25mpa, traço 1:2,3:2,7 (cimento/ areia média/ brita 1) - preparo mecânico com betoneira 400 l. | M3 | 6.47 | 345.84 | 449.59 | 2908.85
2.2.7 | 92873 | lançamento com uso de baldes, adensamento e acabamento de concreto em estruturas. | M3 | 6.47 | 155.15 | 201.7 | 1305
[7 empty] | 12384.52 | #DIV/0!
2.3 |  | SUPRA-ESTRUTURA
2.3.1 | 92263 | fabricação de fôrma para pilares e estruturas similares, em chapa de madeira compensada resinada, e = 17 mm. | M2 | 36.75 | 103.99 | 135.19 | 4968.23
2.3.2 | 92265 | fabricação de fôrma para vigas, em chapa de madeira compensada resinada, e = 17 mm. | M2 | 34.65 | 80.46 | 104.6 | 3624.39
2.3.3 | 92775 | armação de pilar ou viga de uma estrutura convencional de concreto armado em uma edificação térrea ou sobrado utilizando aço ca-60 de 5,0 mm - montagem. | KG | 49.31 | 12.04 | 15.65 | 771.7
2.3.4 | 92776 | armação de pilar ou viga de uma estrutura convencional de concreto armado em uma edificação térrea ou sobrado utilizando aço ca-50 de 6.3 mm - montagem. | KG | 264.56 | 10.3 | 13.39 | 3542.46
2.3.5 | 92777 | armação de pilar ou viga de uma estrutura convencional de concreto armado em uma edificação térrea ou sobrado utilizando aço ca-50 de 8,0 mm - montagem. | KG | 57.35 | 9.69 | 12.6 | 722.61
2.3.6 | 92778 | armação de pilar ou viga de uma estrutura convencional de concreto armado em uma edificação térrea ou sobrado utilizando aço ca-50 de 10,0 mm - montagem. | KG | 129.57 | 7.83 | 10.18 | 1319.02
2.3.7 | 94965 | concreto fck = 25mpa, traço 1:2,3:2,7 (cimento/ areia média/ brita 1) - preparo mecânico com betoneira 400 l. af_07/2016 | M3 | 9.12 | 345.84 | 449.59 | 4100.26
2.3.8 | 92873 | lançamento com uso de baldes, adensamento e acabamento de concreto em estruturas. | M3 | 9.12 | 155.15 | 201.7 | 1839.5
2.3.9 | 35275 | pilar de madeira macaranduba aparelhada 15x15 | M | 82.5 | 54.35 | 70.66 | 5829.45
2.3.10 | 35272 | Viga de maeira aparelhada em macaranduba 6x20 | M | 350.32 | 23.68 | 30.78 | 10782.85
[7 empty] | 37500.47 | #DIV/0!
2.4 |  | PAREDES E PAINEIS
2.4.1 | 87477 | alvenaria de vedação de blocos cerâmicos furados na vertical de 9x19x39cm (espessura 9cm) de paredes com área líquida maior ou igual a 6m² sem vãos e argamassa de assentamento com preparo em betoneira. af_06/2014 | M2 | 90.75 | 33.33 | 43.33 | 3932.2
2.4.2 | 89284 | alvenaria estrutural de blocos cerâmicos 14x19x39, (espessura de 14 cm), para paredes com área líquida maior ou igual que 6m², sem vãos, utilizando palheta e argamassa de assentamento com preparo em betoneira. | M2 | 83.6 | 42.29 | 54.98 | 4596.33
[7 empty] | 8528.53 | #DIV/0!
2.5 |  | ESQUADRIA
2.5.1 | 68054 | Portão de ferro em chapa galvanizada plana 14 gsg | M2 | 7.54 | 228.84 | 297.49 | 2243.07
2.5.2 | 73932/01 | Grade de ferro em barra chata 3/16" | M2 | 82.5 | 279.57 | 363.44 | 29983.8
[7 empty] | 32226.87 | #DIV/0!
2.6 |  | COBERTURA
2.6.1 | orse/09215 | cobertura em policarbonato alveolar de 8mm, fixado em peças de alumínio inclusive instalação | M2 | 181.07 | 338.78 | 440.41 | 79745.04
[7 empty] | 79745.04 | #DIV/0!
2.7 |  | INSTALACAO ELETRICA
2.7.1 | orse/11386 | Entrada de energia elétrica trifásica demanda entre 0 e 15,2 kw | UN | 1 | 1789.5 | 2326.35 | 2326.35
2.7.2 | 93008 | eletroduto rígido roscável, pvc, dn 50 mm (1 1/2") - fornecimento e instalação. | M | 100 | 10.17 | 13.22 | 1322
2.7.3 | 93009 | eletroduto rígido roscável, pvc, dn 60 mm (2") - fornecimento e instalação. | M | 100 | 14.65 | 19.05 | 1905
2.7.4 | 92983 | cabo de cobre flexível isolado, 25 mm², anti-chama 450/750 v, para distribuição - fornecimento e instalação. | M | 400 | 14.84 | 19.29 | 7716
2.7.5 |  | caixa de passagem em alvenaria | UN | 5 | 150 | 195 | 975
2.7.6 | 96986 | haste de aterramento 3/4 para spda - fornecimento e instalação. | UN | 3 | 63.63 | 82.72 | 248.16
[7 empty] | 14492.51 | 18873%
2.8 |  | INSTALACAO HIDRO-SANITARIA
Hidraulica
2.8.1 | 95634 | kit cavalete para medição de água - entrada principal, em pvc soldável dn 20 (½") fornecimento e instalação (exclusive hidrômetro). | UN | 1 | 109.85 | 142.81 | 142.81
2.8.2 | 95673 | hidrômetro dn 20 (½), 1,5 m³/h fornecimento e instalação. | UN | 1 | 126.59 | 164.57 | 164.57
2.8.3 | 89356 | tubo, pvc, soldável, dn 25mm, instalado em ramal ou sub-ramal de água - fornecimento e instalação. | M | 195.57 | 16.04 | 20.85 | 4077.63
Sanitaria
2.8.4 | 89713 | tubo pvc, serie normal, esgoto predial, dn 75 mm, fornecido e instalado em ramal de descarga ou ramal de esgoto sanitário. | M | 65.95 | 30.67 | 39.87 | 2629.43
2.8.5 | 89714 | tubo pvc, serie normal, esgoto predial, dn 100 mm, fornecido e instalado em ramal de descarga ou ramal de esgoto sanitário. | M | 118.52 | 39.55 | 51.42 | 6094.3
Peças e acessorios
2.8.6 | 86915 | Torneira cromada de mesa, 1/2" ou 3/4", para lavatório, padrão médio - fornecimento e instalação. | UN | 6 | 73.57 | 95.64 | 573.84
Agua Pluvial
2.8.7 | 89578 | tubo pvc, série r, água pluvial, dn 100 mm, fornecido e instalado em condutores verticais de águas pluviais. | M | 130.82 | 25.59 | 33.27 | 4352.38
2.8.8 | 89580 | tubo pvc, série r, água pluvial, dn 150 mm, fornecido e instalado em condutores verticais de águas pluviais. | M | 152.3 | 50.01 | 65.01 | 9901.02
2.8.9 | 83446 | caixa de passagem 30x30x40 com tampa e dreno brita | UN | 6 | 145.9 | 189.67 | 1138.02
2.8.10 | 83626 | grelha de ferro fundido para canaleta larg = 15cm, fornecimento e assentamento | M | 38 | 119.04 | 154.75 | 5880.5
[7 empty] | 34954.5 | 183.7%
2.9 |  | PISO/ PAVIMENTAÇÃO
2.9.1 | 94962 | concreto magro para lastro, traço 1:4,5:4,5 (cimento/ areia média/ brita 1) - preparo mecânico com betoneira 400 l. | M3 | 12.67 | 271.11 | 352.44 | 4465.41
2.9.2 | 84191 | Piso em granilite, marmorite ou granitina espessura 8 mm, incluso juntas de dilatacao plasticas | M2 | 181.07 | 99.57 | 129.44 | 23437.7
2.9.3 | orse/02266 | soleira em granito cinza andorinha, l = 15 cm, e = 2 cm | M | 161.24 | 35.07 | 45.59 | 7350.93
2.9.4 | 92396 | execução de passeio em piso intertravado, com bloco retangular cor natural de 20 x 10 cm, espessura 6 cm. | M2 | 482.69 | 57.04 | 74.15 | 35791.46
2.9.5 | 93679 | execução de passeio em piso intertravado, com bloco retangular colorido de 20 x 10 cm, espessura 6 cm | M2 | 52.09 | 62.02 | 80.63 | 4200.02
2.9.6 | 92393 | execução de pavimento em piso intertravado, com bloco sextavado de 25 x 25 cm, espessura 6 cm. | M2 | 300.49 | 46.89 | 60.96 | 18317.87
[7 empty] | 93563.39 | 491.7%
2.10 |  | REVESTIMENTO
2.10.1 | 87894 | chapisco aplicado em alvenaria (sem presença de vãos) e estruturas de concreto de fachada, com colher de pedreiro. argamassa traço 1:3 com preparo em betoneira 400l. | M2 | 242.2 | 4.98 | 6.47 | 1567.03
2.10.2 | 87529 | massa única, para recebimento de pintura, em argamassa traço 1:2:8, preparo mecânico com betoneira 400l, aplicada manualmente em faces internas de paredes, espessura de 20mm, com execução de taliscas. | M2 | 179.5 | 27.81 | 36.15 | 6488.93
2.10.3 | 87531 | emboço, para recebimento de cerâmica, em argamassa traço 1:2:8, preparo mecânico com betoneira 400l, aplicado manualmente em faces internas de paredes, para ambiente com área entre 5m2 e 10m2, espessura de 20mm, com execução de taliscas. | M2 | 62.7 | 26.83 | 34.88 | 2186.98
2.10.4 | 87243 | revestimento cerâmico para paredes externas em pastilhas de porcelana 5 x 5 cm (placas de 30 x 30 cm), alinhadas a prumo, aplicado em panos sem vãos. | M2 | 62.7 | 152.18 | 197.83 | 12403.94
[7 empty] | 22646.88 | #DIV/0!
2.11 |  | PINTURA
2.11.1 | 88485 | aplicação de fundo selador acrílico em paredes, uma demão. | M2 | 179.5 | 1.94 | 2.52 | 452.34
2.11.2 | 88489 | aplicação manual de pintura com tinta látex acrílica em paredes, duas demãos. | M2 | 179.5 | 10.03 | 13.04 | 2340.68
2.11.3 | 73924/3 | Pintura esmalte fosco, duas demaos, sobre superficie metalica | M2 | 105.12 | 23.23 | 30.2 | 3174.62
2.11.4 | 40905 | verniz sintetico em madeira, duas demaos | M2 | 219.67 | 19.36 | 25.17 | 5529.09
[7 empty] | 11496.73 | #DIV/0!
2.12 |  | PAISAGISMO
2.12.1 | 98504 | plantio de grama em placas | M2 | 89.74 | 8.34 | 10.84 | 972.78
2.12.2 | 98511 | plantio de árvore ornamental com altura de muda maior que 2,00 m e menor ou igual a 4,00 m | UN | 10 | 107.32 | 139.52 | 1395.2
2.12.3 | 98516 | plantio de palmeira com altura de muda menor ou igual a 2,00 m | UN | 5 | 253.79 | 329.93 | 1649.65
2.12.4 | orse/03322 | Fornecimento e plantio de herbáceas ornamentais (minixória) | UN | 150 | 2.63 | 3.42 | 513
[7 empty] | 4530.63 | 23.81%
TOTAL DO ITEM 02 | [6 empty] | 371996.23 | #DIV/0!
3 |  | BLOCO DE AULAS
3.1 |  | SERVIÇOS PRELIMINARES
3.1.1 | 04176/orse | Locação de construção de edificação entre 200 e 1000 m2, inclusive execução de gabarito de madeira | m2 | 836.65 | 4.54 | 5.9 | 4936.24
[7 empty] | 4936.24 | #DIV/0!
3.2 |  | MOVIMENTO DE TERRA
3.2.1 | 024,97/orse | Escavação manual de vala ou cava em material de 1ª categoria, profundidade até 1,50m | M3 | 220.56 | 37.9 | 49.27 | 10866.99
3.2.2 | 79482 | aterro com areia com adensamento hidraulico | M3 | 96.01 | 70.57 | 91.74 | 8807.96
3.2.3 | 96995 | reaterro manual apiloado com soquete. | M3 | 157.2 | 34.34 | 44.64 | 7017.41
[7 empty] | 26692.36 | #DIV/0!
3.3 |  | INFRA-ESTRUTURA
3.3.1 | 96536 | fabricação, montagem e desmontagem de fôrma para viga baldrame, em madeira serrada, e=25 mm, 4 utilizações. | M2 | 346.32 | 46.91 | 60.98 | 21118.59
3.3.2 | 92263 | fabricação de fôrma para pilares e estruturas similares, em chapa de madeira compensada resinada, e = 17 mm. | M2 | 119.56 | 103.99 | 135.19 | 16163.32
3.3.3 | 96543 | armação de bloco, viga baldrame e sapata utilizando aço ca-60 de 5 mm - montagem. | KG | 571.58 | 11.97 | 15.56 | 8893.78
3.3.4 | 96545 | armação de bloco, viga baldrame ou sapata utilizando aço ca-50 de 8 mm - montagem. | KG | 156.1 | 9.7 | 12.61 | 1968.42
3.3.5 | 96546 | armação de bloco, viga baldrame ou sapata utilizando aço ca-50 de 10 mm - montagem. | KG | 1244.36 | 7.9 | 10.27 | 12779.58
3.3.6 | 96546 | armação de bloco, viga baldrame ou sapata utilizando aço ca-50 de 12.5 mm - montagem. | KG | 3825.71 | 6.98 | 9.07 | 34699.19
3.3.7 | 94965 | concreto fck = 25mpa, traço 1:2,3:2,7 (cimento/ areia média/ brita 1) - preparo mecânico com betoneira 400 l. | M3 | 63.36 | 345.84 | 449.59 | 28486.02
3.3.8 | 92873 | lançamento com uso de baldes, adensamento e acabamento de concreto em estruturas. | M3 | 63.36 | 155.15 | 201.7 | 12779.71
[7 empty] | 136888.61 | #DIV/0!
3.4 |  | SUPRA-ESTRUTURA
3.4.1 | 92263 | fabricação de fôrma para pilares e estruturas similares, em chapa de madeira compensada resinada, e = 17 mm. | M2 | 449.6 | 103.99 | 135.19 | 60781.42
3.4.2 | 92265 | fabricação de fôrma para vigas, em chapa de madeira compensada resinada, e = 17 mm. | M2 | 823.67 | 80.46 | 104.6 | 86155.88
3.4.3 | 92775 | armação de pilar ou viga de uma estrutura convencional de concreto armado em uma edificação térrea ou sobrado utilizando aço ca-60 de 5,0 mm - montagem. | KG | 1637.64 | 12.04 | 15.65 | 25629.07
3.4.4 | 92778 | armação de pilar ou viga de uma estrutura convencional de concreto armado em uma edificação térrea ou sobrado utilizando aço ca-50 de 10,0 mm - montagem. | KG | 194.79 | 7.83 | 10.18 | 1982.96
3.4.5 | 92779 | armação de pilar ou viga de uma estrutura convencional de concreto armado em uma edificação térrea ou sobrado utilizando aço ca-50 de 12,5 mm - montagem. | KG | 12249.19 | 6.86 | 8.92 | 109262.77
3.4.6 | 94965 | concreto fck = 25mpa, traço 1:2,3:2,7 (cimento/ areia média/ brita 1) - preparo mecânico com betoneira 400 l. af_07/2016 | M3 | 125.52 | 345.84 | 449.59 | 56432.54
3.4.7 | 92873 | lançamento com uso de baldes, adensamento e acabamento de concreto em estruturas. | M3 | 125.52 | 155.15 | 201.7 | 25317.38
3.4.8 | 74202/2 | laje pre-moldada p/piso, sobrecarga 200kg/m2, vaos ate 3,50m/e=8cm, c/lajotas e cap.c/conc fck=20mpa, 4cm, inter-eixo 38cm, c/escoramento (reapr.3x) e ferragem negativa | M2 | 1843.55 | 68.27 | 88.75 | 163615.06
[7 empty] | 529177.08 | #DIV/0!
3.5 |  | PAREDES E PAINEIS
3.5.1 | 87477 | alvenaria de vedação de blocos cerâmicos furados na vertical de 9x19x39cm (espessura 9cm) de paredes com área líquida maior ou igual a 6m² sem vãos e argamassa de assentamento com preparo em betoneira. af_06/2014 | M2 | 1857.05 | 33.33 | 43.33 | 80465.98
3.5.2 | 73937/01 | cobogo de concreto (elemento vazado), 7x50x50cm, assentado com argamassa traco 1:4 (cimento e areia) | M2 | 5.25 | 87.58 | 113.85 | 597.71
3.5.3 | 04304/orse | Divisória em granito preto e = 2cm, inclusive montagem com ferragens | M2 | 84.02 | 548.84 | 713.49 | 59947.43
3.5.4 | 04345/orse | Divisória em compensado naval 20mm, fixada sobre estrutura metálica | M2 | 49.65 | 256.4 | 333.32 | 16549.34
[7 empty] | 157560.46 | #DIV/0!
3.6 |  | ESQUADRIA
3.6.1 | 90841 | Kit de porta de madeira para pintura, semi-oca (leve ou média), padrão médio, 60x210cm, espessura de 3,5cm, itens inclusos: dobradiças, montagem e instalação do batente, fechadura com execução do furo - fornecimento e instalação. | UN | 3 | 690.5 | 897.65 | 2692.95
3.6.2 | 90843 | Kit de porta de madeira para pintura, semi-oca (leve ou média), padrão médio, 80x210cm, espessura de 3,5cm, itens inclusos: dobradiças, montagem e instalação do batente, fechadura com execução do furo - fornecimento e instalação. | UN | 8 | 763.21 | 992.17 | 7937.36
3.6.3 | 90844 | Kit de porta de madeira para pintura, semi-oca (leve ou média), padrão médio, 90x210cm, espessura de 3,5cm, itens inclusos: dobradiças, montagem e instalação do batente, fechadura com execução do furo - fornecimento e instalação. | UN | 22 | 792.86 | 1030.72 | 22675.84
3.6.4 | 91338 | porta de alumínio de abrir com lambri, com guarnição, fixação com parafusos - fornecimento e instalação. | M2 | 28.8 | 556.31 | 723.2 | 20828.16
3.6.5 | 08854/orse | Revestimento com placa MDF 6mm revestido com chapa em fórmica | M2 | 176.4 | 87.98 | 114.37 | 20174.87
3.6.6 | 94582 | janela de alumínio de correr, 2 folhas, fixação com argamassa, com vidros, padronizada. | M2 | 116.3 | 169.15 | 219.9 | 25574.37
3.6.7 | 94575 | janela de alumínio maxim-ar, fixação com parafuso, vedação com espuma expansiva pu, com vidros, padronizada. af_07/2016 | M2 | 46.32 | 303.61 | 394.69 | 18282.04
3.6.8 | 73631 | guarda-corpo em tubo de aco galvanizado 1 1/2" | M2 | 65.1 | 346.56 | 450.53 | 29329.5
3.6.9 | 72118 | Vidro temperado incolor, espessura 6mm, fornecimento e instalacao, inclusive massa para vedacao | M2 | 46.32 | 167.19 | 217.35 | 10067.65
3.6.10 | 72119 | vidro temperado incolor, espessura 8mm, fornecimento e instalacao, inclusive massa para vedacao | M2 | 116.3 | 209.42 | 272.25 | 31662.68
3.6.11 | 73665 | escada tipo marinheiro em aco ca-50 9,52mm incluso pintura com fundo anticorrosivo tipo zarcao | M | 8 | 60.25 | 78.33 | 626.64
3.6.12 | 09565/orse | Painel em vidro temperado 10mm, cor verde, inclusive ferragens e acessórios e instalação | M2 | 71.11 | 290 | 377 | 26808.47
[7 empty] | 216660.53 | #DIV/0!
3.7 |  | COBERTURA
3.7.1 | 92543 | trama de madeira composta por terças para telhados de até 2 águas para telha ondulada de fibrocimento, metálica, plástica ou termoacústica, incluso transporte vertical. | M2 | 601.67 | 12.33 | 16.03 | 9644.77
3.7.2 | 94210 | telhamento com telha ondulada de fibrocimento e = 6 mm, com recobrimento lateral de 1 1/4 de onda para telhado com inclinação máxima de 10°, com até 2 águas, incluso içamento. | M2 | 601.67 | 38.76 | 50.39 | 30318.15
3.7.3 | 94223 | cumeeira para telha de fibrocimento ondulada e = 6 mm, incluso acessórios de fixação e içamento. | M | 11.1 | 46.91 | 60.98 | 676.88
3.7.4 | 94231 | rufo em chapa de aço galvanizado número 24, corte de 25 cm, incluso transporte vertical. | M | 118.1 | 27.96 | 36.35 | 4292.94
3.7.5 | 94227 | calha em chapa de aço galvanizado número 24, desenvolvimento de 33 cm, incluso transporte vertical. | M | 92.85 | 38.73 | 50.35 | 4675
[7 empty] | 49607.74 | #DIV/0!
3.8 |  | INSTALACAO ELETRICA
3.8.1 | 74131/6 | quadro de distribuicao de energia de embutir, em chapa metalica, para 32 disjuntores termomagneticos monopolares, com barramento trifasico e neutro, fornecimento e instalacao | UN | 5 | 672.45 | 874.19 | 4370.95 |  | 1317716.05
3.8.2 | 93669 | disjuntor tripolar tipo din, corrente nominal de 20a - fornecimento e instalação. | UN | 32 | 60.51 | 78.66 | 2517.12
3.8.3 | 74130/5 | disjuntor termomagnetico tripolar padrao nema (americano) 60 a 100a 240v, fornecimento e instalacao | UN | 9 | 104.39 | 135.71 | 1221.39
3.8.4 | 91854 | eletroduto flexível corrugado, pvc, dn 25 mm (3/4"), para circuitos terminais, instalado em parede - fornecimento e instalação. | M | 325.8 | 6.52 | 8.48 | 2762.78
3.8.5 | 91867 | eletroduto rígido roscável, pvc, dn 25 mm (3/4"), para circuitos terminais, instalado em laje - fornecimento e instalação. | M | 426.06 | 6.18 | 8.03 | 3421.26
3.8.6 | 91868 | eletroduto rígido roscável, pvc, dn 32 mm (1"), para circuitos terminais, instalado em laje - fornecimento e instalação. | M | 53.59 | 8.44 | 10.97 | 587.88
3.8.7 | 91869 | eletroduto rígido roscável, pvc, dn 40 mm (1 1/4"), para circuitos terminais, instalado em laje - fornecimento e instalação. | M | 24 | 10.74 | 13.96 | 335.04
3.8.8 | 93008 | eletroduto rígido roscável, pvc, dn 50 mm (1 1/2") - fornecimento e instalação. | M | 24 | 10.17 | 13.22 | 317.28
3.8.9 | 91926 | cabo de cobre flexível isolado, 2,5 mm², anti-chama 450/750 v, para circuitos terminais - fornecimento e instalação. | M | 3265.8 | 2.49 | 3.24 | 10581.19
3.8.10 | 91928 | cabo de cobre flexível isolado, 4 mm², anti-chama 450/750 v, para circuitos terminais - fornecimento e instalação. | M | 3704.24 | 3.94 | 5.12 | 18965.71
3.8.11 | 91930 | cabo de cobre flexível isolado, 6 mm², anti-chama 450/750 v, para circuitos terminais - fornecimento e instalação. | M | 2606.4 | 5.36 | 6.97 | 18166.61
3.8.12 | 91932 | cabo de cobre flexível isolado, 10 mm², anti-chama 450/750 v, para circuitos terminais - fornecimento e instalação. | M | 150 | 8.73 | 11.35 | 1702.5
3.8.13 | 91936 | caixa octogonal 4" x 4", pvc, instalada em laje - fornecimento e instalação. | UN | 125 | 8.59 | 11.17 | 1396.25
3.8.14 | 91939 | caixa retangular 4" x 2" alta (2,00 m do piso), pvc, instalada em parede - fornecimento e instalação. | UN | 24 | 20.58 | 26.75 | 642
3.8.15 | 91940 | caixa retangular 4" x 2" média (1,30 m do piso), pvc, instalada em parede - fornecimento e instalação. | UN | 110 | 10.68 | 13.88 | 1526.8
3.8.16 | 91941 | caixa retangular 4" x 2" baixa (0,30 m do piso), pvc, instalada em parede - fornecimento e instalação. | UN | 104 | 6.97 | 9.06 | 942.24
3.8.17 | 91953 | interruptor simples (1 módulo), 10a/250v, incluindo suporte e placa - fornecimento e instalação. | UN | 40 | 19.66 | 25.56 | 1022.4
3.8.18 | 91959 | interruptor simples (2 módulos), 10a/250v, incluindo suporte e placa - fornecimento e instalação. | UN | 18 | 31.11 | 40.44 | 727.92
3.8.19 | 91967 | interruptor simples (3 módulos), 10a/250v, incluindo suporte e placa - fornecimento e instalação. | UN | 1 | 42.57 | 55.34 | 55.34
3.8.20 | 92000 | tomada baixa de embutir (1 módulo), 2p+t 10 a, incluindo suporte e placa - fornecimento e instalação. | UN | 104 | 20.77 | 27 | 2808
3.8.21 | 91996 | tomada média de embutir (1 módulo), 2p+t 10 a, incluindo suporte e placa - fornecimento e instalação. | UN | 51 | 23.43 | 30.46 | 1553.46
3.8.22 | 91993 | tomada alta de embutir (1 módulo), 2p+t 20 a, incluindo suporte e placa - fornecimento e instalação. | UN | 24 | 32 | 41.6 | 998.4
3.8.23 | 97585 | luminária tipo calha, de sobrepor, com 2 lâmpadas tubulares de 18 w - fornecimento e instalação. | UN | 4 | 45.6 | 59.28 | 237.12
3.8.24 | 97586 | luminária tipo calha, de sobrepor, com 2 lâmpadas tubulares de 36 w - fornecimento e instalação. | UN | 121 | 59.22 | 76.99 | 9315.79
3.8.25 | 96986 | haste de aterramento 3/4 para spda - fornecimento e instalação. | UN | 3 | 63.63 | 82.72 | 248.16
[7 empty] | 86423.59 | #DIV/0!
3.9 |  | INSTALACAO HIDRO-SANITARIA
Hidraulica
3.9.1 |  | reservatorio de 2.000 litros | UN | 4 | 1200 | 1560 | 6240
3.9.2 | 94706 | adaptador com flange e anel de vedação, pvc, soldável, dn 50 mm x 1 1/2 , instalado em reservação de água de edificação que possua reservatório de fibra/fibrocimento fornecimento e instalação. | UN | 5 | 26.67 | 34.67 | 173.35
3.9.3 | 94795 | torneira de boia, roscável, 1/2 , fornecida e instalada em reservação de água. | UN | 4 | 16.77 | 21.8 | 87.2
3.9.4 | 89356 | tubo, pvc, soldável, dn 25mm, instalado em ramal ou sub-ramal de água - fornecimento e instalação. | M | 92.98 | 16.04 | 20.85 | 1938.63
3.9.5 | 89403 | tubo, pvc, soldável, dn 32mm, instalado em ramal de distribuição de água - fornecimento e instalação. | M | 39.07 | 10.65 | 13.85 | 541.12
3.9.6 | 89448 | tubo, pvc, soldável, dn 40mm, instalado em prumada de água - fornecimento e instalação. | M | 35.68 | 9.26 | 12.04 | 429.59
3.9.7 | 89449 | tubo, pvc, soldável, dn 50mm, instalado em prumada de água - fornecimento e instalação. | M | 41.11 | 10.66 | 13.86 | 569.78
3.9.8 | 94489 | registro de esfera, pvc, soldável, dn 25 mm, instalado em reservação de água de edificação que possua reservatório de fibra/fibrocimento fornecimento e instalação. | UN | 4 | 11.87 | 15.43 | 61.72
3.9.9 | 94492 | registro de esfera, pvc, soldável, dn 50 mm, instalado em reservação de água de edificação que possua reservatório de fibra/fibrocimento fornecimento e instalação. | UN | 5 | 29.57 | 38.44 | 192.2
3.9.10 | 89987 | registro de gaveta bruto, latão, roscável, 3/4", com acabamento e canopla cromados. fornecido e instalado em ramal de água. | UN | 9 | 72.75 | 94.58 | 851.22
3.9.11 | 86885 | engate flexível em plástico branco, 1/2" x 40cm - fornecimento e instalação | UN | 54 | 11.58 | 15.05 | 812.7
Sanitaria
3.12 | 89711 | tubo pvc, serie normal, esgoto predial, dn 40 mm, fornecido e instalado em ramal de descarga ou ramal de esgoto sanitário. | M | 53.88 | 14.06 | 18.28 | 984.93
3.13 | 89712 | tubo pvc, serie normal, esgoto predial, dn 50 mm, fornecido e instalado em ramal de descarga ou ramal de esgoto sanitário. | M | 29.94 | 20.27 | 26.35 | 788.92
3.14 | 89713 | tubo pvc, serie normal, esgoto predial, dn 75 mm, fornecido e instalado em ramal de descarga ou ramal de esgoto sanitário. | M | 77.9 | 30.67 | 39.87 | 3105.87
3.15 | 89714 | tubo pvc, serie normal, esgoto predial, dn 100 mm, fornecido e instalado em ramal de descarga ou ramal de esgoto sanitário. | M | 65.15 | 39.55 | 51.42 | 3350.01
3.16 | 89708 | caixa sifonada, pvc, dn 150 x 185 x 75 mm, junta elástica, fornecida e instalada em ramal de descarga ou em ramal de esgoto sanitário. | UN | 11 | 51.3 | 66.69 | 733.59
3.17 | 89709 | ralo sifonado, pvc, dn 100 x 40 mm, junta soldável, fornecido e instalado em ramal de descarga ou em ramal de esgoto sanitário. | UN | 15 | 8.54 | 11.1 | 166.5
3.18 | 89710 | ralo seco, pvc, dn 100 x 40 mm, junta soldável, fornecido e instalado em ramal de descarga ou em ramal de esgoto sanitário. | UN | 16 | 8.37 | 10.88 | 174.08
3.19 | 74166/1 | caixa de inspeção em concreto pré-moldado dn 60cm com tampa h= 60cm - fornecimento e instalacao | UN | 5 | 259.15 | 336.9 | 1684.5
3.20 | 86882 | sifão do tipo garrafa/copo em pvc 1.1/4 x 1.1/2" - fornecimento e instalação. | UN | 20 | 14.77 | 19.2 | 384
3.21 | 86883 | sifão do tipo flexível em pvc 1 x 1.1/2 - fornecimento e instalação. | UN | 23 | 8.44 | 10.97 | 252.31
3.22 | 98083 | tanque séptico retangular, em alvenaria com blocos de concreto, dimensões internas: 1,2 x 2,4 x 1,6 m, volume útil: 3456 l (para 13 contribuintes). | UN | 1 | 3602.49 | 4683.24 | 4683.24
3.23 | 98094 | sumidouro retangular, em alvenaria com blocos de concreto, dimensões internas: 0,8 x 1,4 x 3,0 m, área de infiltração: 13,2 m² (para 5 contribuintes). | UN | 1 | 1828.69 | 2377.3 | 2377.3
Peças e acessorios
3.24 | 86901 | Cuba de embutir oval em louça branca, 35 x 50cm ou equivalente - fornecimento e instalação. | UN | 20 | 107.67 | 139.97 | 2799.4
3.25 | 86903 | lavatório louça branca com coluna, 45 x 55cm ou equivalente, padrão médio - fornecimento e instalação | UN | 3 | 257.55 | 334.82 | 1004.46
3.26 | 86900 | cuba de embutir de aço inoxidável média - fornecimento e instalação. | UN | 20 | 129.66 | 168.56 | 3371.2
3.27 | 86915 | Torneira cromada de mesa, 1/2" ou 3/4", para lavatório, padrão médio - fornecimento e instalação. | UN | 23 | 73.57 | 95.64 | 2199.72
3.28 | 86912 | Torneira cromada longa, de parede, 1/2" ou 3/4", para pia de cozinha, padrão médio - fornecimento e instalação. | UN | 20 | 37.27 | 48.45 | 969
3.29 | 86888 | Vaso sanitário sifonado com caixa acoplada louça branca - fornecimento e instalação. | UN | 19 | 346.52 | 450.48 | 8559.12
3.30 | 95471 | vaso sanitario sifonado convencional para pcd sem furo frontal com louça branca sem assento - fornecimento e instalação. | UN | 4 | 601.26 | 781.64 | 3126.56
3.31 | 86877 | válvula em metal cromado 1.1/2" x 1.1/2" para tanque ou lavatório, com ou sem ladrão - fornecimento e instalação. | UN | 43 | 22.92 | 29.8 | 1281.4
3.32 | orse/02066 | assento plastico, universal, branco, para vaso sanitario, tipo convencional | UN | 23 | 33.64 | 43.73 | 1005.79
3.33 | 95544 | papeleira de parede em metal cromado sem tampa, incluso fixação. | UN | 23 | 23.57 | 30.64 | 704.72
3.34 | 95547 | saboneteira plastica tipo dispenser para sabonete liquido com reservatorio 800 a 1500 ml, incluso fixação. | UN | 11 | 50.46 | 65.6 | 721.6
3.35 | orse/02390 | barra de apoio, reta, fixa, em aço inox, l=90cm, d=1 1/2" | UN | 8 | 154.14 | 200.38 | 1603.04
3.36 | 74125/02 | espelho cristal espessura 4mm, com moldura em aluminio e compensado 6m plastificado colado | M2 | 15 | 532.5 | 692.25 | 10383.75
3.37 | 10759/orse | Bancada em granito cinza andorinha, e=2cm | M2 | 8.4 | 275.19 | 357.75 | 3005.1
Agua Pluvial
3.38 | 89509 | tubo pvc, série r, água pluvial, dn 50 mm, fornecido e instalado em ramal de encaminhamento. | M | 7.37 | 18.09 | 23.52 | 173.34
3.39 | 89578 | tubo pvc, série r, água pluvial, dn 100 mm, fornecido e instalado em condutores verticais de águas pluviais. | M | 160.5 | 25.59 | 33.27 | 5339.84
3.40 | 83446 | caixa de passagem 30x30x40 com tampa e dreno brita | UN | 9 | 145.9 | 189.67 | 1707.03
[7 empty] | 78537.83 | #DIV/0!
3.10 |  | IMPERMEABILIZACAO
3.10.1 | 74106/1 | impermeabilizacao de estruturas enterradas, com tinta asfaltica, duas demaos. | M2 | 432.9 | 9.2 | 11.96 | 5177.48
3.10.2 | 98546 | impermeabilização de superfície com manta asfáltica, uma camada, inclusive aplicação de primer asfáltico, e=3mm. | M2 | 294.73 | 68 | 88.4 | 26054.13
[7 empty] | 31231.61 | #DIV/0!
3.11 |  | PISO/ PAVIMENTAÇÃO
3.11.1 | 94962 | concreto magro para lastro, traço 1:4,5:4,5 (cimento/ areia média/ brita 1) - preparo mecânico com betoneira 400 l. | M3 | 53.46 | 271.11 | 352.44 | 18841.44
3.11.2 | 87298 | argamassa traço 1:3 (cimento e areia média) para contrapiso, preparo mecânico com betoneira 400 l. | M3 | 44.58 | 497.82 | 647.17 | 28850.84
3.11.3 | 87257 | revestimento cerâmico para piso com placas tipo esmaltada extra de dimensões 60x60 cm aplicada em ambientes de área maior que 10 m2. | M2 | 1486.21 | 53.94 | 70.12 | 104213.05
3.11.4 | 88650 | rodapé cerâmico de 7cm de altura com placas tipo esmaltada extra de dimensões 60x60cm. | M | 752.73 | 9.79 | 12.73 | 9582.25
3.11.5 | orse/02266 | soleira em granito cinza andorinha, l = 15 cm, e = 2 cm | M | 94.5 | 35.07 | 45.59 | 4308.26
[7 empty] | 165795.84 | #DIV/0!
3.12 |  | REVESTIMENTO
3.12.1 | 87894 | chapisco aplicado em alvenaria (sem presença de vãos) e estruturas de concreto de fachada, com colher de pedreiro. argamassa traço 1:3 com preparo em betoneira 400l. | M2 | 5200.31 | 4.98 | 6.47 | 33646.01
3.12.2 | 87529 | massa única, para recebimento de pintura, em argamassa traço 1:2:8, preparo mecânico com betoneira 400l, aplicada manualmente em faces internas de paredes, espessura de 20mm, com execução de taliscas. | M2 | 4199.54 | 27.81 | 36.15 | 151813.37
3.12.3 | 87531 | emboço, para recebimento de cerâmica, em argamassa traço 1:2:8, preparo mecânico com betoneira 400l, aplicado manualmente em faces internas de paredes, para ambiente com área entre 5m2 e 10m2, espessura de 20mm, com execução de taliscas. | M2 | 1000.77 | 26.83 | 34.88 | 34906.86
3.12.4 | 87272 | revestimento cerâmico para paredes internas com placas tipo esmaltada extra de dimensões 33x45 cm aplicadas em ambientes de área menor que 5 m² na altura inteira das paredes. | M2 | 400.62 | 50.53 | 65.69 | 26316.73
3.12.5 | 87243 | revestimento cerâmico para paredes externas em pastilhas de porcelana 5 x 5 cm (placas de 30 x 30 cm), alinhadas a prumo, aplicado em panos sem vãos. | M2 | 600.15 | 152.18 | 197.83 | 118727.67
3.12.6 | orse/01775 | corrimão em madeira para fixação em parede | M | 628.15 | 68.64 | 89.23 | 56049.82
3.12.7 | 10759/orse | Bancada em granito cinza andorinha, e=2cm | M2 | 4.67 | 275.19 | 357.75 | 1670.69
[7 empty] | 423131.15 | #DIV/0!
3.13 |  | PINTURA
3.13.1 | 88485 | aplicação de fundo selador acrílico em paredes, uma demão. | M2 | 4199.54 | 1.94 | 2.52 | 10582.84
3.13.2 | 88497 | aplicação e lixamento de massa látex em paredes, duas demãos. | M2 | 1637.83 | 10.38 | 13.49 | 22094.33
3.13.3 | 88496 | aplicação e lixamento de massa látex em teto, duas demãos. | M2 | 1486.21 | 19.52 | 25.38 | 37720.01
3.13.4 | 96135 | aplicação manual de massa acrílica em paredes externas de casas, duas demãos. | M2 | 1075.5 | 18.44 | 23.97 | 25779.74
3.13.5 | 88489 | aplicação manual de pintura com tinta látex acrílica em paredes, duas demãos. | M2 | 2713.33 | 10.03 | 13.04 | 35381.82
3.13.6 | 88488 | aplicação manual de pintura com tinta látex acrílica em teto, duas demãos. | M2 | 1486.21 | 11.46 | 14.9 | 22144.53
3.13.7 | 73924/3 | Pintura esmalte fosco, duas demaos, sobre superficie metalica | M2 | 162.62 | 23.23 | 30.2 | 4911.12
3.13.8 | 40905 | verniz sintetico em madeira, duas demaos | M2 | 376.89 | 19.36 | 25.17 | 9486.32
[7 empty] | 168100.71 | #DIV/0!
TOTAL DO ITEM 03 | [6 empty] | 2074743.75 | #DIV/0!
4 |  | AUDITORIO
4.1 |  | SERVIÇOS PRELIMINARES
4.1.1 | 04176/orse | Locação de construção de edificação entre 200 e 1000 m2, inclusive execução de gabarito de madeira | m2 | 417.36 | 4.54 | 5.9 | 2462.42
[7 empty] | 2462.42 | #DIV/0!
4.2 |  | MOVIMENTO DE TERRA
4.2.1 | 024,97/orse | Escavação manual de vala ou cava em material de 1ª categoria, profundidade até 1,50m | M3 | 106.15 | 37.9 | 49.27 | 5230.01
4.2.2 | 79482 | aterro com areia com adensamento hidraulico | M3 | 238.64 | 70.57 | 91.74 | 21892.83
4.2.3 | 96995 | reaterro manual apiloado com soquete. | M3 | 74.27 | 34.34 | 44.64 | 3315.41
[7 empty] | 30438.25 | #DIV/0!
4.3 |  | INFRA-ESTRUTURA
4.3.1 | 96536 | fabricação, montagem e desmontagem de fôrma para viga baldrame, em madeira serrada, e=25 mm, 4 utilizações. | M2 | 176.35 | 46.91 | 60.98 | 10753.82
4.3.2 | 92263 | fabricação de fôrma para pilares e estruturas similares, em chapa de madeira compensada resinada, e = 17 mm. | M2 | 35.28 | 103.99 | 135.19 | 4769.5
4.3.3 | 96543 | armação de bloco, viga baldrame e sapata utilizando aço ca-60 de 5 mm - montagem. | KG | 275.6 | 11.97 | 15.56 | 4288.34
4.3.4 | 96546 | armação de bloco, viga baldrame ou sapata utilizando aço ca-50 de 10 mm - montagem. | KG | 623.17 | 7.9 | 10.27 | 6399.96
4.3.5 | 96546 | armação de bloco, viga baldrame ou sapata utilizando aço ca-50 de 12.5 mm - montagem. | KG | 1663.95 | 6.98 | 9.07 | 15092.03
4.3.6 | 94965 | concreto fck = 25mpa, traço 1:2,3:2,7 (cimento/ areia média/ brita 1) - preparo mecânico com betoneira 400 l. | M3 | 27.47 | 345.84 | 449.59 | 12350.24
4.3.7 | 92873 | lançamento com uso de baldes, adensamento e acabamento de concreto em estruturas. | M3 | 27.47 | 155.15 | 201.7 | 5540.7
[7 empty] | 59194.59 | #DIV/0!
4.4 |  | SUPRA-ESTRUTURA
4.4.1 | 92263 | fabricação de fôrma para pilares e estruturas similares, em chapa de madeira compensada resinada, e = 17 mm. | M2 | 100.08 | 103.99 | 135.19 | 13529.82
4.4.2 | 92265 | fabricação de fôrma para vigas, em chapa de madeira compensada resinada, e = 17 mm. | M2 | 106.44 | 80.46 | 104.6 | 11133.62
4.4.3 | 92775 | armação de pilar ou viga de uma estrutura convencional de concreto armado em uma edificação térrea ou sobrado utilizando aço ca-60 de 5,0 mm - montagem. | KG | 257.69 | 12.04 | 15.65 | 4032.85
4.4.4 | 92778 | armação de pilar ou viga de uma estrutura convencional de concreto armado em uma edificação térrea ou sobrado utilizando aço ca-50 de 10,0 mm - montagem. | KG | 431.28 | 7.83 | 10.18 | 4390.43
4.4.5 | 92779 | armação de pilar ou viga de uma estrutura convencional de concreto armado em uma edificação térrea ou sobrado utilizando aço ca-50 de 12,5 mm - montagem. | KG | 1009.61 | 6.86 | 8.92 | 9005.72
4.4.6 | 94965 | concreto fck = 25mpa, traço 1:2,3:2,7 (cimento/ areia média/ brita 1) - preparo mecânico com betoneira 400 l. | M3 | 16.79 | 345.84 | 449.59 | 7548.62
4.4.7 | 92873 | lançamento com uso de baldes, adensamento e acabamento de concreto em estruturas. | M3 | 16.79 | 155.15 | 201.7 | 3386.54
4.4.8 | 74202/2 | laje pre-moldada p/piso, sobrecarga 200kg/m2, vaos ate 3,50m/e=8cm, c/lajotas e cap.c/conc fck=20mpa, 4cm, inter-eixo 38cm, c/escoramento (reapr.3x) e ferragem negativa | M2 | 129.43 | 68.27 | 88.75 | 11486.91
[7 empty] | 64514.51 | #DIV/0!
4.5 |  | PAREDES E PAINEIS
4.5.1 | 87477 | alvenaria de vedação de blocos cerâmicos furados na vertical de 9x19x39cm (espessura 9cm) de paredes com área líquida maior ou igual a 6m² sem vãos e argamassa de assentamento com preparo em betoneira. af_06/2014 | M2 | 492.75 | 33.33 | 43.33 | 21350.86
4.5.2 | 89284 | alvenaria estrutural de blocos cerâmicos 14x19x39, (espessura de 14 cm), para paredes com área líquida maior ou igual que 6m², sem vãos, utilizando palheta e argamassa de assentamento com preparo em betoneira. | M2 | 215.04 | 42.29 | 54.98 | 11822.9
4.5.3 | 72131 | alvenaria em tijolo ceramico macico 5x10x20cm 1 vez (espessura 20cm),assentado com argamassa traco 1:2:8 (cimento, cal e areia) | M2 | 99.8 | 112.25 | 145.93 | 14563.81
4.5.4 | 04304/orse | Divisória em granito preto e = 2cm, inclusive montagem com ferragens | M2 | 30.51 | 548.84 | 713.49 | 21768.58
[7 empty] | 69506.15 | #DIV/0!
4.6 |  | ESQUADRIA
4.6.1 | 90843 | Kit de porta de madeira para pintura, semi-oca (leve ou média), padrão médio, 80x210cm, espessura de 3,5cm, itens inclusos: dobradiças, montagem e instalação do batente, fechadura com execução do furo - fornecimento e instalação. | UN | 3 | 763.21 | 992.17 | 2976.51
4.6.2 | 90844 | Kit de porta de madeira para pintura, semi-oca (leve ou média), padrão médio, 90x210cm, espessura de 3,5cm, itens inclusos: dobradiças, montagem e instalação do batente, fechadura com execução do furo - fornecimento e instalação. | UN | 6 | 792.86 | 1030.72 | 6184.32
4.6.3 | 91338 | porta de alumínio de abrir com lambri, com guarnição, fixação com parafusos - fornecimento e instalação. | M2 | 8.64 | 556.31 | 723.2 | 6248.45
4.6.4 |  | porta de albrir em vidro temperado 10mm | M2 | 17 | 1177.45 | 1530.69 | 26021.73
4.6.5 | 08854/orse | Revestimento com placa MDF 6mm revestido com chapa em fórmica | M2 | 34.02 | 87.98 | 114.37 | 3890.87
4.6.6 | 94582 | janela de alumínio de correr, 2 folhas, fixação com argamassa, com vidros, padronizada. | M2 | 28.8 | 169.15 | 219.9 | 6333.12
4.6.7 | 94575 | janela de alumínio maxim-ar, fixação com parafuso, vedação com espuma expansiva pu, com vidros, padronizada. af_07/2016 | M2 | 7.5 | 303.61 | 394.69 | 2960.18
4.6.8 | 72118 | Vidro temperado incolor, espessura 6mm, fornecimento e instalacao, inclusive massa para vedacao | M2 | 7.5 | 167.19 | 217.35 | 1630.13
4.6.9 | 72119 | vidro temperado incolor, espessura 8mm, fornecimento e instalacao, inclusive massa para vedacao | M2 | 28.8 | 209.42 | 272.25 | 7840.8
4.6.10 | 09565/orse | Painel em vidro temperado 10mm, cor verde, inclusive ferragens e acessórios e instalação | M2 | 6.75 | 290 | 377 | 2544.75
4.6.11 | 74072/03 | corrimao em tubo aco galvanizado 1 1/4" com bracadeira | M | 16.8 | 80.95 | 105.24 | 1768.03
[7 empty] | 68398.89 | #DIV/0!
4.7 |  | COBERTURA
4.7.1 | 92580 | trama de aço composta por terças para telhados de até 2 águas para telha ondulada de fibrocimento, metálica, plástica ou termoacústica, incluso transporte vertical. | M2 | 330.58 | 36.4 | 47.32 | 15643.05
4.7.2 | 92620 | fabricação e instalação de tesoura inteira em aço, vão de 12 m, para telha ondulada de fibrocimento, metálica, plástica ou termoacústica, incluso içamento. | UND | 4 | 1531.45 | 1990.89 | 7963.56
4.7.3 | 94213 | telhamento com telha de aço/alumínio e = 0,5 mm, com até 2 águas, incluso içamento. | M2 | 330.58 | 42 | 54.6 | 18049.67
4.7.4 | 75220 | cumeeira em perfil ondulado de alumínio | M | 28.2 | 64.25 | 83.53 | 2355.55
4.7.5 | 94231 | rufo em chapa de aço galvanizado número 24, corte de 25 cm, incluso transporte vertical. | M | 24.6 | 27.96 | 36.35 | 894.21
4.7.6 | 94227 | calha em chapa de aço galvanizado número 24, desenvolvimento de 33 cm, incluso transporte vertical. | M | 56.4 | 38.73 | 50.35 | 2839.74
[7 empty] | 47745.78 | #DIV/0!
4.8 |  | INSTALACAO ELETRICA
4.8.1 | 74131/6 | quadro de distribuicao de energia de embutir, em chapa metalica, para 32 disjuntores termomagneticos monopolares, com barramento trifasico e neutro, fornecimento e instalacao | UN | 3 | 672.45 | 874.19 | 2622.57
4.8.2 | 93667 | disjuntor tripolar tipo din, corrente nominal de 10a - fornecimento e instalação. | UN |  | 56.67 | 73.67 | 0
4.8.3 | 93668 | disjuntor tripolar tipo din, corrente nominal de 16a - fornecimento e instalação. | UN | 4 | 58.06 | 75.48 | 301.92
4.8.4 | 93669 | disjuntor tripolar tipo din, corrente nominal de 20a - fornecimento e instalação. | UN | 10 | 60.51 | 78.66 | 786.6
4.8.5 | 93671 | disjuntor tripolar tipo din, corrente nominal de 32a - fornecimento e instalação. | UN |  | 63.54 | 82.6 | 0
4.8.6 | 74130/5 | disjuntor termomagnetico tripolar padrao nema (americano) 60 a 100a 240v, fornecimento e instalacao | UN | 4 | 104.39 | 135.71 | 542.84
4.8.7 | 91854 | eletroduto flexível corrugado, pvc, dn 25 mm (3/4"), para circuitos terminais, instalado em parede - fornecimento e instalação. | M | 85.8 | 6.52 | 8.48 | 727.58
4.8.8 | 91867 | eletroduto rígido roscável, pvc, dn 25 mm (3/4"), para circuitos terminais, instalado em laje - fornecimento e instalação. | M | 180 | 6.18 | 8.03 | 1445.4
4.8.9 | 91868 | eletroduto rígido roscável, pvc, dn 32 mm (1"), para circuitos terminais, instalado em laje - fornecimento e instalação. | M | 36 | 8.44 | 10.97 | 394.92
4.8.10 | 91926 | cabo de cobre flexível isolado, 2,5 mm², anti-chama 450/750 v, para circuitos terminais - fornecimento e instalação. | M | 447.72 | 2.49 | 3.24 | 1450.61
4.8.11 | 91928 | cabo de cobre flexível isolado, 4 mm², anti-chama 450/750 v, para circuitos terminais - fornecimento e instalação. | M | 811.36 | 3.94 | 5.12 | 4154.16
4.8.12 | 91930 | cabo de cobre flexível isolado, 6 mm², anti-chama 450/750 v, para circuitos terminais - fornecimento e instalação. | M | 353.52 | 5.36 | 6.97 | 2464.03
4.8.13 | 91932 | cabo de cobre flexível isolado, 10 mm², anti-chama 450/750 v, para circuitos terminais - fornecimento e instalação. | M | 50 | 8.73 | 11.35 | 567.5
4.8.14 | 91936 | caixa octogonal 4" x 4", pvc, instalada em laje - fornecimento e instalação. | UN | 34 | 8.59 | 11.17 | 379.78
4.8.15 | 91944 | caixa retangular 4" x 4" baixa (0,30 m do piso), pvc, instalada em parede - fornecimento e instalação. | UN | 2 | 9.15 | 11.9 | 23.8
4.8.16 | 91939 | caixa retangular 4" x 2" alta (2,00 m do piso), pvc, instalada em parede - fornecimento e instalação. | UN | 1 | 20.58 | 26.75 | 26.75
4.8.17 | 91940 | caixa retangular 4" x 2" média (1,30 m do piso), pvc, instalada em parede - fornecimento e instalação. | UN | 16 | 10.68 | 13.88 | 222.08
4.8.18 | 91941 | caixa retangular 4" x 2" baixa (0,30 m do piso), pvc, instalada em parede - fornecimento e instalação. | UN | 24 | 6.97 | 9.06 | 217.44
4.8.19 | 91953 | interruptor simples (1 módulo), 10a/250v, incluindo suporte e placa - fornecimento e instalação. | UN | 7 | 19.66 | 25.56 | 178.92
4.8.20 | 91959 | interruptor simples (2 módulos), 10a/250v, incluindo suporte e placa - fornecimento e instalação. | UN | 4 | 31.11 | 40.44 | 161.76
4.8.21 | 92000 | tomada baixa de embutir (1 módulo), 2p+t 10 a, incluindo suporte e placa - fornecimento e instalação. | UN | 24 | 20.77 | 27 | 648
4.8.22 | 91996 | tomada média de embutir (1 módulo), 2p+t 10 a, incluindo suporte e placa - fornecimento e instalação. | UN | 5 | 23.43 | 30.46 | 152.3
4.8.23 | 91993 | tomada alta de embutir (1 módulo), 2p+t 20 a, incluindo suporte e placa - fornecimento e instalação. | UN | 1 | 32 | 41.6 | 41.6
4.8.24 | 97586 | luminária tipo calha, de sobrepor, com 2 lâmpadas tubulares de 36 w - fornecimento e instalação. | UN | 34 | 59.22 | 76.99 | 2617.66
4.8.25 | 97605 | luminária arandela tipo meia-lua, para 1 lâmpada led - fornecimento e instalação. | UN | 8 | 54.8 | 71.24 | 569.92
4.8.26 | 96986 | haste de aterramento 3/4 para spda - fornecimento e instalação. | UN | 3 | 63.63 | 82.72 | 248.16
[7 empty] | 20946.3 | #DIV/0!
4.9 |  | INSTALACAO HIDRO-SANITARIA
Hidraulica
4.9.1 |  | reservatorio de 2.000 litros | UN | 3 | 1200 | 1560 | 4680
4.9.2 | 94706 | adaptador com flange e anel de vedação, pvc, soldável, dn 50 mm x 1 1/2 , instalado em reservação de água de edificação que possua reservatório de fibra/fibrocimento fornecimento e instalação. | UN | 3 | 26.67 | 34.67 | 104.01
4.9.3 | 94795 | torneira de boia, roscável, 1/2 , fornecida e instalada em reservação de água. | UN | 3 | 16.77 | 21.8 | 65.4
4.9.4 | 89356 | tubo, pvc, soldável, dn 25mm, instalado em ramal ou sub-ramal de água - fornecimento e instalação. | M | 59.82 | 16.04 | 20.85 | 1247.25
4.9.5 | 89403 | tubo, pvc, soldável, dn 32mm, instalado em ramal de distribuição de água - fornecimento e instalação. | M | 28.12 | 10.65 | 13.85 | 389.46
4.9.6 | 89448 | tubo, pvc, soldável, dn 40mm, instalado em prumada de água - fornecimento e instalação. | M | 5.1 | 9.26 | 12.04 | 61.4
4.9.7 | 89449 | tubo, pvc, soldável, dn 50mm, instalado em prumada de água - fornecimento e instalação. | M | 3.54 | 10.66 | 13.86 | 49.06
4.9.8 | 94489 | registro de esfera, pvc, soldável, dn 25 mm, instalado em reservação de água de edificação que possua reservatório de fibra/fibrocimento fornecimento e instalação. | UN | 3 | 11.87 | 15.43 | 46.29
4.9.9 | 94492 | registro de esfera, pvc, soldável, dn 50 mm, instalado em reservação de água de edificação que possua reservatório de fibra/fibrocimento fornecimento e instalação. | UN | 3 | 29.57 | 38.44 | 115.32
4.9.10 | 89987 | registro de gaveta bruto, latão, roscável, 3/4", com acabamento e canopla cromados. fornecido e instalado em ramal de água. | UN | 3 | 72.75 | 94.58 | 283.74
4.9.11 | 89984 | registro de pressão bruto, latão, roscável, 1/2", com acabamento e canopla cromados. fornecido e instalado em ramal de água. | UN | 1 | 67.24 | 87.41 | 87.41
4.9.12 | 86885 | engate flexível em plástico branco, 1/2" x 40cm - fornecimento e instalação | UN | 14 | 11.58 | 15.05 | 210.7
Sanitaria
4.9.13 | 89711 | tubo pvc, serie normal, esgoto predial, dn 40 mm, fornecido e instalado em ramal de descarga ou ramal de esgoto sanitário. | M | 16.84 | 14.06 | 18.28 | 307.84
4.9.14 | 89712 | tubo pvc, serie normal, esgoto predial, dn 50 mm, fornecido e instalado em ramal de descarga ou ramal de esgoto sanitário. | M | 19.94 | 20.27 | 26.35 | 525.42
4.9.15 | 89713 | tubo pvc, serie normal, esgoto predial, dn 75 mm, fornecido e instalado em ramal de descarga ou ramal de esgoto sanitário. | M | 19.19 | 30.67 | 39.87 | 765.11
4.9.16 | 89714 | tubo pvc, serie normal, esgoto predial, dn 100 mm, fornecido e instalado em ramal de descarga ou ramal de esgoto sanitário. | M | 22.41 | 39.55 | 51.42 | 1152.32
4.9.17 | 89708 | caixa sifonada, pvc, dn 150 x 185 x 75 mm, junta elástica, fornecida e instalada em ramal de descarga ou em ramal de esgoto sanitário. af_12/2014 | UN | 2 | 51.3 | 66.69 | 133.38
4.9.18 | 89709 | ralo sifonado, pvc, dn 100 x 40 mm, junta soldável, fornecido e instalado em ramal de descarga ou em ramal de esgoto sanitário. | UN | 4 | 8.54 | 11.1 | 44.4
4.9.19 | 89710 | ralo seco, pvc, dn 100 x 40 mm, junta soldável, fornecido e instalado em ramal de descarga ou em ramal de esgoto sanitário. | UN | 4 | 8.37 | 10.88 | 43.52
4.9.20 | 74166/1 | caixa de inspeção em concreto pré-moldado dn 60cm com tampa h= 60cm - fornecimento e instalacao | UN | 3 | 259.15 | 336.9 | 1010.7
4.9.21 | 86883 | sifão do tipo flexível em pvc 1 x 1.1/2 - fornecimento e instalação. af_12/2013 | UN | 7 | 8.44 | 10.97 | 76.79
Peças e acessorios
4.9.22 | 86901 | Cuba de embutir oval em louça branca, 35 x 50cm ou equivalente - fornecimento e instalação. | UN | 7 | 107.67 | 139.97 | 979.79
4.9.23 | 86915 | Torneira cromada de mesa, 1/2" ou 3/4", para lavatório, padrão médio - fornecimento e instalação. | UN | 7 | 73.57 | 95.64 | 669.48
4.9.24 | 86888 | Vaso sanitário sifonado com caixa acoplada louça branca - fornecimento e instalação. | UN | 5 | 346.52 | 450.48 | 2252.4
4.9.25 | 95471 | vaso sanitario sifonado convencional para pcd sem furo frontal com louça branca sem assento - fornecimento e instalação. | UN | 2 | 601.26 | 781.64 | 1563.28
4.9.26 | 86877 | válvula em metal cromado 1.1/2" x 1.1/2" para tanque ou lavatório, com ou sem ladrão - fornecimento e instalação. | UN | 7 | 22.92 | 29.8 | 208.6
4.9.27 | orse/02066 | assento plastico, universal, branco, para vaso sanitario, tipo convencional | UN | 7 | 33.64 | 43.73 | 306.11
4.9.28 | 9535 | chuveiro eletrico comum corpo plastico tipo ducha, fornecimento e instalacao | UN | 1 | 63.46 | 82.5 | 82.5
4.9.29 | 95543 | porta toalha banho em metal cromado, tipo barra, incluso fixação. | UN | 1 | 30.97 | 40.26 | 40.26
4.9.30 | 95542 | porta toalha rosto em metal cromado, tipo argola, incluso fixação. | UN | 10 | 18.86 | 24.52 | 245.2
4.9.31 | 95544 | papeleira de parede em metal cromado sem tampa, incluso fixação. | UN | 7 | 23.57 | 30.64 | 214.48
4.9.32 | 95547 | saboneteira plastica tipo dispenser para sabonete liquido com reservatorio 800 a 1500 ml, incluso fixação. | UN | 6 | 50.46 | 65.6 | 393.6
4.9.33 | orse/02390 | barra de apoio, reta, fixa, em aço inox, l=90cm, d=1 1/2" | UN | 4 | 154.14 | 200.38 | 801.52
4.9.34 | 74125/02 | espelho cristal espessura 4mm, com moldura em aluminio e compensado 6m plastificado colado | M2 | 5.4 | 532.5 | 692.25 | 3738.15
4.9.35 | 10759/orse | Bancada em granito cinza andorinha, e=2cm | M2 | 5.72 | 275.19 | 357.75 | 2046.33
Agua Pluvial
4.9.36 | 89578 | tubo pvc, série r, água pluvial, dn 100 mm, fornecido e instalado em condutores verticais de águas pluviais. | M | 34.92 | 25.59 | 33.27 | 1161.79
4.9.37 | 83446 | caixa de passagem 30x30x40 com tampa e dreno brita | UN | 6 | 145.9 | 189.67 | 1138.02
[7 empty] | 27241.03 | #DIV/0!
4.10 |  | IMPERMEABILIZACAO
4.10.1 | 74106/1 | impermeabilizacao de estruturas enterradas, com tinta asfaltica, duas demaos. | M2 | 220.44 | 9.2 | 11.96 | 2636.46
4.10.2 | 98546 | impermeabilização de superfície com manta asfáltica, uma camada, inclusive aplicação de primer asfáltico, e=3mm. | M2 | 92.9 | 68 | 88.4 | 8212.36
[7 empty] | 10848.82 | #DIV/0!
4.11 |  | FORRO
4.11.1 | 12023/orse | Forro acústico em placas de fibra mineral dim.1200x600x16mm, absorção sonora NRC = 0,55, reflexão luz = 0,79, resist. fogo: classe A, instalado sobre perfís metálicos | M2 | 284.8 | 110 | 143 | 40726.4
[7 empty] | 40726.4 | #DIV/0!
4.12 |  | PISO/ PAVIMENTAÇÃO
4.12.1 | 94962 | concreto magro para lastro, traço 1:4,5:4,5 (cimento/ areia média/ brita 1) - preparo mecânico com betoneira 400 l. | M3 | 26.52 | 271.11 | 352.44 | 9346.71
4.12.2 | 87298 | argamassa traço 1:3 (cimento e areia média) para contrapiso, preparo mecânico com betoneira 400 l. | M3 | 11.37 | 497.82 | 647.17 | 7358.32
4.12.3 | 87257 | revestimento cerâmico para piso com placas tipo esmaltada extra de dimensões 60x60 cm aplicada em ambientes de área maior que 10 m2. | M2 | 378.84 | 53.94 | 70.12 | 26564.26
4.12.4 | 88650 | rodapé cerâmico de 7cm de altura com placas tipo esmaltada extra de dimensões 60x60cm. | M | 80.67 | 9.79 | 12.73 | 1026.93
4.12.5 | orse/02266 | soleira em granito cinza andorinha, l = 15 cm, e = 2 cm | M | 36.64 | 35.07 | 45.59 | 1670.42
[7 empty] | 45966.64 | #DIV/0!
4.13 |  | REVESTIMENTO
4.13.1 | 87894 | chapisco aplicado em alvenaria (sem presença de vãos) e estruturas de concreto de fachada, com colher de pedreiro. argamassa traço 1:3 com preparo em betoneira 400l. | M2 | 1097.16 | 4.98 | 6.47 | 7098.63
4.13.2 | 87529 | massa única, para recebimento de pintura, em argamassa traço 1:2:8, preparo mecânico com betoneira 400l, aplicada manualmente em faces internas de paredes, espessura de 20mm, com execução de taliscas. | M2 | 960.96 | 27.81 | 36.15 | 34738.7
4.13.3 | 87531 | emboço, para recebimento de cerâmica, em argamassa traço 1:2:8, preparo mecânico com betoneira 400l, aplicado manualmente em faces internas de paredes, para ambiente com área entre 5m2 e 10m2, espessura de 20mm, com execução de taliscas. | M2 | 136.2 | 26.83 | 34.88 | 4750.66
4.13.4 | 87272 | revestimento cerâmico para paredes internas com placas tipo esmaltada extra de dimensões 33x45 cm aplicadas em ambientes de área menor que 5 m² na altura inteira das paredes. | M2 | 136.2 | 50.53 | 65.69 | 8946.98
4.13.5 | 07720/orse | Fornecimento e Instalação de Carpete e=6mm | M2 | 72.18 | 73.2 | 95.16 | 6868.65
4.13.6 | orse/01775 | corrimão em madeira para fixação em parede | M | 60.8 | 68.64 | 89.23 | 5425.18
[7 empty] | 67828.8 | #DIV/0!
4.14 |  | PINTURA
4.14.1 | 88485 | aplicação de fundo selador acrílico em paredes, uma demão. | M2 | 888.78 | 1.94 | 2.52 | 2239.73
4.14.2 | 88497 | aplicação e lixamento de massa látex em paredes, duas demãos. | M2 | 422.72 | 10.38 | 13.49 | 5702.49
4.14.3 | 88496 | aplicação e lixamento de massa látex em teto, duas demãos. | M2 | 111.66 | 19.52 | 25.38 | 2833.93
4.14.4 | 96135 | aplicação manual de massa acrílica em paredes externas de casas, duas demãos. | M2 | 354.4 | 18.44 | 23.97 | 8494.97
4.14.5 | 88489 | aplicação manual de pintura com tinta látex acrílica em paredes, duas demãos. | M2 | 777.12 | 10.03 | 13.04 | 10133.64
4.14.6 | 88488 | aplicação manual de pintura com tinta látex acrílica em teto, duas demãos. | M2 | 111.66 | 11.46 | 14.9 | 1663.73
4.14.7 | 73924/3 | Pintura esmalte fosco, duas demaos, sobre superficie metalica | M2 | 36.3 | 23.23 | 30.2 | 1096.26
4.14.8 | 40905 | verniz sintetico em madeira, duas demaos | M2 | 36.48 | 19.36 | 25.17 | 918.2
[7 empty] | 33082.95 | #DIV/0!
TOTAL DO ITEM 04 | [6 empty] | 588901.53 | #DIV/0!
5 |  | REFEITORIO
5.1 |  | SERVIÇOS PRELIMINARES
5.1.1 | 04176/orse | Locação de construção de edificação entre 200 e 1000 m2, inclusive execução de gabarito de madeira | m2 | 230.21 | 4.54 | 5.9 | 1358.24
[7 empty] | 1358.24 | #DIV/0!
5.2 |  | MOVIMENTO DE TERRA
5.2.1 | 024,97/orse | Escavação manual de vala ou cava em material de 1ª categoria, profundidade até 1,50m | M3 | 57.11 | 37.9 | 49.27 | 2813.81
5.2.2 | 79482 | aterro com areia com adensamento hidraulico | M3 | 32.33 | 70.57 | 91.74 | 2965.95
5.2.3 | 96995 | reaterro manual apiloado com soquete. | M3 | 38.7 | 34.34 | 44.64 | 1727.57
[7 empty] | 7507.33 | #DIV/0!
5.3 |  | INFRA-ESTRUTURA
5.3.1 | 96536 | fabricação, montagem e desmontagem de fôrma para viga baldrame, em madeira serrada, e=25 mm, 4 utilizações. | M2 | 125.56 | 46.91 | 60.98 | 7656.65
5.3.2 | 92263 | fabricação de fôrma para pilares e estruturas similares, em chapa de madeira compensada resinada, e = 17 mm. | M2 | 22.4 | 103.99 | 135.19 | 3028.26
5.3.3 | 96543 | armação de bloco, viga baldrame e sapata utilizando aço ca-60 de 5 mm - montagem. | KG | 190.7 | 11.97 | 15.56 | 2967.29
5.3.4 | 96546 | armação de bloco, viga baldrame ou sapata utilizando aço ca-50 de 10 mm - montagem. | KG | 655.78 | 7.9 | 10.27 | 6734.86
5.3.5 | 96546 | armação de bloco, viga baldrame ou sapata utilizando aço ca-50 de 12.5 mm - montagem. | KG | 580.54 | 6.98 | 9.07 | 5265.5
5.3.6 | 94965 | concreto fck = 25mpa, traço 1:2,3:2,7 (cimento/ areia média/ brita 1) - preparo mecânico com betoneira 400 l. | M3 | 18.41 | 345.84 | 449.59 | 8276.95
5.3.7 | 92873 | lançamento com uso de baldes, adensamento e acabamento de concreto em estruturas. | M3 | 18.41 | 155.15 | 201.7 | 3713.3
[7 empty] | 37642.81 | #DIV/0!
5.4 |  | SUPRA-ESTRUTURA
5.4.1 | 92263 | fabricação de fôrma para pilares e estruturas similares, em chapa de madeira compensada resinada, e = 17 mm. | M2 | 56 | 103.99 | 135.19 | 7570.64
5.4.2 | 92265 | fabricação de fôrma para vigas, em chapa de madeira compensada resinada, e = 17 mm. | M2 | 78.5 | 80.46 | 104.6 | 8211.1
5.4.3 | 92775 | armação de pilar ou viga de uma estrutura convencional de concreto armado em uma edificação térrea ou sobrado utilizando aço ca-60 de 5,0 mm - montagem. | KG | 164.58 | 12.04 | 15.65 | 2575.68
5.4.4 | 92778 | armação de pilar ou viga de uma estrutura convencional de concreto armado em uma edificação térrea ou sobrado utilizando aço ca-50 de 10,0 mm - montagem. | KG | 398.51 | 7.83 | 10.18 | 4056.83
5.4.5 | 92779 | armação de pilar ou viga de uma estrutura convencional de concreto armado em uma edificação térrea ou sobrado utilizando aço ca-50 de 12,5 mm - montagem. | KG | 511.4 | 6.86 | 8.92 | 4561.69
5.4.6 | 94965 | concreto fck = 25mpa, traço 1:2,3:2,7 (cimento/ areia média/ brita 1) - preparo mecânico com betoneira 400 l. | M3 | 10.77 | 345.84 | 449.59 | 4842.08
5.4.7 | 92873 | lançamento com uso de baldes, adensamento e acabamento de concreto em estruturas. | M3 | 10.77 | 155.15 | 201.7 | 2172.31
5.4.8 | 74202/2 | laje pre-moldada p/piso, sobrecarga 200kg/m2, vaos ate 3,50m/e=8cm, c/lajotas e cap.c/conc fck=20mpa, 4cm, inter-eixo 38cm, c/escoramento (reapr.3x) e ferragem negativa | M2 | 111 | 68.27 | 88.75 | 9851.25
[7 empty] | 43841.58 | #DIV/0!
5.5 |  | PAREDES E PAINEIS
5.5.1 | 87477 | alvenaria de vedação de blocos cerâmicos furados na vertical de 9x19x39cm (espessura 9cm) de paredes com área líquida maior ou igual a 6m² sem vãos e argamassa de assentamento com preparo em betoneira. af_06/2014 | M2 | 320.6 | 33.33 | 43.33 | 13891.6
5.5.2 | 04304/orse | Divisória em granito preto e = 2cm, inclusive montagem com ferragens | M2 | 7.2 | 548.84 | 713.49 | 5137.13
[7 empty] | 19028.73 | #DIV/0!
5.6 |  | ESQUADRIA
5.6.1 | 90843 | Kit de porta de madeira para pintura, semi-oca (leve ou média), padrão médio, 80x210cm, espessura de 3,5cm, itens inclusos: dobradiças, montagem e instalação do batente, fechadura com execução do furo - fornecimento e instalação. | UN | 11 | 763.21 | 992.17 | 10913.87
5.6.2 | 91338 | porta de alumínio de abrir com lambri, com guarnição, fixação com parafusos - fornecimento e instalação. | M2 | 3.84 | 556.31 | 723.2 | 2777.09
5.6.3 | 74136/02 | porta de aco chapa 24, de enrolar, vazada tijolinho ou equivalente com retangulo ou circulo, acabamento galvanizado natural | M2 | 4.32 | 427.17 | 555.32 | 2398.98
5.6.4 | 08854/orse | Revestimento com placa MDF 6mm revestido com chapa em fórmica | M2 | 55.44 | 87.98 | 114.37 | 6340.67
5.6.5 | 94575 | janela de alumínio maxim-ar, fixação com parafuso, vedação com espuma expansiva pu, com vidros, padronizada. af_07/2016 | M2 | 8.76 | 303.61 | 394.69 | 3457.48
5.6.6 | 72118 | Vidro temperado incolor, espessura 6mm, fornecimento e instalacao, inclusive massa para vedacao | M2 | 8.76 | 167.19 | 217.35 | 1903.99
5.6.7 | 73665 | escada tipo marinheiro em aco ca-50 9,52mm incluso pintura com fundo anticorrosivo tipo zarcao | M | 4 | 60.25 | 78.33 | 313.32
[7 empty] | 28105.4 | #DIV/0!
5.7 |  | COBERTURA
5.7.1 | 92543 | trama de madeira composta por terças para telhados de até 2 águas para telha ondulada de fibrocimento, metálica, plástica ou termoacústica, incluso transporte vertical. | M2 | 96.76 | 12.33 | 16.03 | 1551.06
5.7.2 | 92580 | trama de aço composta por terças para telhados de até 2 águas para telha ondulada de fibrocimento, metálica, plástica ou termoacústica, incluso transporte vertical. | M2 | 145.49 | 36.4 | 47.32 | 6884.59
5.7.3 | 92620 | fabricação e instalação de tesoura inteira em aço, vão de 12 m, para telha ondulada de fibrocimento, metálica, plástica ou termoacústica, incluso içamento. | UND | 5 | 1531.45 | 1990.89 | 9954.45
5.7.4 | 94210 | telhamento com telha ondulada de fibrocimento e = 6 mm, com recobrimento lateral de 1 1/4 de onda para telhado com inclinação máxima de 10°, com até 2 águas, incluso içamento. | M2 | 96.76 | 38.76 | 50.39 | 4875.74
5.7.5 | 94213 | telhamento com telha de aço/alumínio e = 0,5 mm, com até 2 águas, incluso içamento. | M2 | 145.49 | 42 | 54.6 | 7943.75
5.7.6 | 94223 | cumeeira para telha de fibrocimento ondulada e = 6 mm, incluso acessórios de fixação e içamento. | M | 12.45 | 46.91 | 60.98 | 759.2
5.7.7 | 75220 | cumeeira em perfil ondulado de alumínio | M | 15.9 | 64.25 | 83.53 | 1328.13
5.7.8 | 94231 | rufo em chapa de aço galvanizado número 24, corte de 25 cm, incluso transporte vertical. | M | 16.45 | 27.96 | 36.35 | 597.96
5.7.9 | 94227 | calha em chapa de aço galvanizado número 24, desenvolvimento de 33 cm, incluso transporte vertical. | M | 27.05 | 38.73 | 50.35 | 1361.97
[7 empty] | 35256.85 | #DIV/0!
5.8 |  | INSTALACAO ELETRICA
5.8.1 | 74131/6 | quadro de distribuicao de energia de embutir, em chapa metalica, para 32 disjuntores termomagneticos monopolares, com barramento trifasico e neutro, fornecimento e instalacao | UN | 1 | 672.45 | 874.19 | 874.19
5.8.2 | 93668 | disjuntor tripolar tipo din, corrente nominal de 16a - fornecimento e instalação. | UN | 10 | 58.06 | 75.48 | 754.8
5.8.3 | 93671 | disjuntor tripolar tipo din, corrente nominal de 32a - fornecimento e instalação. | UN | 1 | 63.54 | 82.6 | 82.6
5.8.4 | 91854 | eletroduto flexível corrugado, pvc, dn 25 mm (3/4"), para circuitos terminais, instalado em parede - fornecimento e instalação. | M | 53.99 | 6.52 | 8.48 | 457.84
5.8.5 | 91867 | eletroduto rígido roscável, pvc, dn 25 mm (3/4"), para circuitos terminais, instalado em laje - fornecimento e instalação. | M | 88.42 | 6.18 | 8.03 | 710.01
5.8.6 | 91868 | eletroduto rígido roscável, pvc, dn 32 mm (1"), para circuitos terminais, instalado em laje - fornecimento e instalação. | M | 36 | 8.44 | 10.97 | 394.92
5.8.7 | 91926 | cabo de cobre flexível isolado, 2,5 mm², anti-chama 450/750 v, para circuitos terminais - fornecimento e instalação. | M | 131.74 | 2.49 | 3.24 | 426.84
5.8.8 | 91928 | cabo de cobre flexível isolado, 4 mm², anti-chama 450/750 v, para circuitos terminais - fornecimento e instalação. | M | 215.7 | 3.94 | 5.12 | 1104.38
5.8.9 | 91930 | cabo de cobre flexível isolado, 6 mm², anti-chama 450/750 v, para circuitos terminais - fornecimento e instalação. | M | 157.85 | 5.36 | 6.97 | 1100.21
5.8.10 | 91932 | cabo de cobre flexível isolado, 10 mm², anti-chama 450/750 v, para circuitos terminais - fornecimento e instalação. | M | 50 | 8.73 | 11.35 | 567.5
5.8.11 | 91936 | caixa octogonal 4" x 4", pvc, instalada em laje - fornecimento e instalação. | UN | 24 | 8.59 | 11.17 | 268.08
5.8.12 | 91939 | caixa retangular 4" x 2" alta (2,00 m do piso), pvc, instalada em parede - fornecimento e instalação. | UN | 2 | 20.58 | 26.75 | 53.5
5.8.13 | 91940 | caixa retangular 4" x 2" média (1,30 m do piso), pvc, instalada em parede - fornecimento e instalação. | UN | 46 | 10.68 | 13.88 | 638.48
5.8.14 | 91941 | caixa retangular 4" x 2" baixa (0,30 m do piso), pvc, instalada em parede - fornecimento e instalação. | UN | 4 | 6.97 | 9.06 | 36.24
5.8.15 | 91953 | interruptor simples (1 módulo), 10a/250v, incluindo suporte e placa - fornecimento e instalação. | UN | 12 | 19.66 | 25.56 | 306.72
5.8.16 | 91959 | interruptor simples (2 módulos), 10a/250v, incluindo suporte e placa - fornecimento e instalação. | UN | 1 | 31.11 | 40.44 | 40.44
5.8.17 | 92000 | tomada baixa de embutir (1 módulo), 2p+t 10 a, incluindo suporte e placa - fornecimento e instalação. | UN | 4 | 20.77 | 27 | 108
5.8.18 | 91996 | tomada média de embutir (1 módulo), 2p+t 10 a, incluindo suporte e placa - fornecimento e instalação. | UN | 23 | 23.43 | 30.46 | 700.58
5.8.19 | 91993 | tomada alta de embutir (1 módulo), 2p+t 20 a, incluindo suporte e placa - fornecimento e instalação. | UN | 2 | 32 | 41.6 | 83.2
5.8.20 | 97586 | luminária tipo calha, de sobrepor, com 2 lâmpadas tubulares de 36 w - fornecimento e instalação. | UN | 24 | 59.22 | 76.99 | 1847.76
5.8.21 | 96986 | haste de aterramento 3/4 para spda - fornecimento e instalação. | UN | 3 | 63.63 | 82.72 | 248.16
[7 empty] | 10804.45 | 972.2%
5.9 |  | INSTALACAO HIDRO-SANITARIA
Hidraulica
5.9.1 |  | reservatorio de 2.000 litros | UN | 1 | 1200 | 1560 | 1560
5.9.2 | 94706 | adaptador com flange e anel de vedação, pvc, soldável, dn 50 mm x 1 1/2 , instalado em reservação de água de edificação que possua reservatório de fibra/fibrocimento fornecimento e instalação. | UN | 1 | 26.67 | 34.67 | 34.67
5.9.3 | 94795 | torneira de boia, roscável, 1/2 , fornecida e instalada em reservação de água. | UN | 1 | 16.77 | 21.8 | 21.8
5.9.4 | 89356 | tubo, pvc, soldável, dn 25mm, instalado em ramal ou sub-ramal de água - fornecimento e instalação. | M | 26.61 | 16.04 | 20.85 | 554.82
5.9.5 | 89403 | tubo, pvc, soldável, dn 32mm, instalado em ramal de distribuição de água - fornecimento e instalação. | M | 13.2 | 10.65 | 13.85 | 182.82
5.9.6 | 89448 | tubo, pvc, soldável, dn 40mm, instalado em prumada de água - fornecimento e instalação. | M | 3.4 | 9.26 | 12.04 | 40.94
5.9.7 | 89449 | tubo, pvc, soldável, dn 50mm, instalado em prumada de água - fornecimento e instalação. | M | 21.76 | 10.66 | 13.86 | 301.59
5.9.8 | 94489 | registro de esfera, pvc, soldável, dn 25 mm, instalado em reservação de água de edificação que possua reservatório de fibra/fibrocimento fornecimento e instalação. | UN | 1 | 11.87 | 15.43 | 15.43
5.9.9 | 94492 | registro de esfera, pvc, soldável, dn 50 mm, instalado em reservação de água de edificação que possua reservatório de fibra/fibrocimento fornecimento e instalação. | UN | 1 | 29.57 | 38.44 | 38.44
5.9.10 | 89987 | registro de gaveta bruto, latão, roscável, 3/4", com acabamento e canopla cromados. fornecido e instalado em ramal de água. | UN | 6 | 72.75 | 94.58 | 567.48
5.9.11 | 89984 | registro de pressão bruto, latão, roscável, 1/2", com acabamento e canopla cromados. fornecido e instalado em ramal de água. | UN | 2 | 67.24 | 87.41 | 174.82
5.9.12 | 86885 | engate flexível em plástico branco, 1/2" x 40cm - fornecimento e instalação | UN | 6 | 11.58 | 15.05 | 90.3
Sanitaria
5.9.13 | 89711 | tubo pvc, serie normal, esgoto predial, dn 40 mm, fornecido e instalado em ramal de descarga ou ramal de esgoto sanitário. | M | 9.26 | 14.06 | 18.28 | 169.27
5.9.14 | 89712 | tubo pvc, serie normal, esgoto predial, dn 50 mm, fornecido e instalado em ramal de descarga ou ramal de esgoto sanitário. | M | 6.95 | 20.27 | 26.35 | 183.13
5.9.15 | 89713 | tubo pvc, serie normal, esgoto predial, dn 75 mm, fornecido e instalado em ramal de descarga ou ramal de esgoto sanitário. | M | 27.41 | 30.67 | 39.87 | 1092.84
5.9.16 | 89714 | tubo pvc, serie normal, esgoto predial, dn 100 mm, fornecido e instalado em ramal de descarga ou ramal de esgoto sanitário. | M | 3.17 | 39.55 | 51.42 | 163
5.9.17 | 89709 | ralo sifonado, pvc, dn 100 x 40 mm, junta soldável, fornecido e instalado em ramal de descarga ou em ramal de esgoto sanitário. | UN | 6 | 8.54 | 11.1 | 66.6
5.9.18 | 89710 | ralo seco, pvc, dn 100 x 40 mm, junta soldável, fornecido e instalado em ramal de descarga ou em ramal de esgoto sanitário. | UN | 2 | 8.37 | 10.88 | 21.76
5.9.19 | 98104 | Caixa de gordura simples (capacidade: 36l), retangular, em alvenaria com tijolos cerâmicos maciços, dimensões internas = 0,2x0,4 m, altura interna = 0,8 m. | UN | 2 | 281.7 | 366.21 | 732.42
5.9.20 | 74166/1 | caixa de inspeção em concreto pré-moldado dn 60cm com tampa h= 60cm - fornecimento e instalacao | UN | 3 | 259.15 | 336.9 | 1010.7
5.9.21 | 86881 | sifão do tipo garrafa em metal cromado 1 x 1.1/2" - fornecimento e instalação. | UN | 4 | 104.88 | 136.34 | 545.36
5.9.22 | 86883 | sifão do tipo flexível em pvc 1 x 1.1/2 - fornecimento e instalação. | UN | 7 | 8.44 | 10.97 | 76.79
5.9.23 | 98083 | tanque séptico retangular, em alvenaria com blocos de concreto, dimensões internas: 1,2 x 2,4 x 1,6 m, volume útil: 3456 l (para 13 contribuintes). | UN | 1 | 3602.49 | 4683.24 | 4683.24
5.9.24 | 98094 | sumidouro retangular, em alvenaria com blocos de concreto, dimensões internas: 0,8 x 1,4 x 3,0 m, área de infiltração: 13,2 m² (para 5 contribuintes). | UN | 1 | 1828.69 | 2377.3 | 2377.3
Peças e acessorios
5.9.25 | 86901 | Cuba de embutir oval em louça branca, 35 x 50cm ou equivalente - fornecimento e instalação. | UN | 4 | 107.67 | 139.97 | 559.88
5.9.26 | 86900 | cuba de embutir de aço inoxidável média - fornecimento e instalação. | UN | 4 | 129.66 | 168.56 | 674.24
5.9.27 | 86872 | tanque de louça branca com coluna, 30l ou equivalente - fornecimento e instalação. | UN | 2 | 580.48 | 754.62 | 1509.24
5.9.28 | 86915 | Torneira cromada de mesa, 1/2" ou 3/4", para lavatório, padrão médio - fornecimento e instalação. | UN | 4 | 73.57 | 95.64 | 382.56
5.9.29 | 86912 | Torneira cromada longa, de parede, 1/2" ou 3/4", para pia de cozinha, padrão médio - fornecimento e instalação. | UN | 4 | 37.27 | 48.45 | 193.8
5.9.30 | 86914 | torneira cromada 1/2" ou 3/4" para tanque, padrão médio - fornecimento e instalação. | UN | 2 | 33.99 | 44.19 | 88.38
5.9.31 | 86877 | válvula em metal cromado 1.1/2" x 1.1/2" para tanque ou lavatório, com ou sem ladrão - fornecimento e instalação. | UN | 10 | 22.92 | 29.8 | 298
5.9.32 | 86888 | Vaso sanitário sifonado com caixa acoplada louça branca - fornecimento e instalação. | UN | 2 | 346.52 | 450.48 | 900.96
5.9.33 | orse/02066 | assento plastico, universal, branco, para vaso sanitario, tipo convencional | UN | 2 | 33.64 | 43.73 | 87.46
5.9.34 | 9535 | chuveiro eletrico comum corpo plastico tipo ducha, fornecimento e instalacao | UN | 2 | 63.46 | 82.5 | 165
5.9.35 | 95543 | porta toalha banho em metal cromado, tipo barra, incluso fixação. | UN | 2 | 30.97 | 40.26 | 80.52
5.9.36 | 95542 | porta toalha rosto em metal cromado, tipo argola, incluso fixação. | UN | 2 | 18.86 | 24.52 | 49.04
5.9.37 | 95544 | papeleira de parede em metal cromado sem tampa, incluso fixação. | UN | 2 | 23.57 | 30.64 | 61.28
5.9.38 | 95547 | saboneteira plastica tipo dispenser para sabonete liquido com reservatorio 800 a 1500 ml, incluso fixação. | UN | 2 | 50.46 | 65.6 | 131.2
5.9.39 | 74125/02 | espelho cristal espessura 4mm, com moldura em aluminio e compensado 6m plastificado colado | M2 | 2 | 532.5 | 692.25 | 1384.5
4.9.35 | 10759/orse | Bancada em granito cinza andorinha, e=2cm | M2 | 12.42 | 275.19 | 357.75 | 4443.26
Agua Pluvial
5.9.36 | 89578 | tubo pvc, série r, água pluvial, dn 100 mm, fornecido e instalado em condutores verticais de águas pluviais. | M | 17.2 | 25.59 | 33.27 | 572.24
5.9.37 | 83446 | caixa de passagem 30x30x40 com tampa e dreno brita | UN | 4 | 145.9 | 189.67 | 758.68
[7 empty] | 27045.76 | #REF!
5.10 |  | IMPERMEABILIZACAO
5.10.1 | 74106/1 | impermeabilizacao de estruturas enterradas, com tinta asfaltica, duas demaos. | M2 | 156.95 | 9.2 | 11.96 | 1877.12
5.10.2 | 98546 | impermeabilização de superfície com manta asfáltica, uma camada, inclusive aplicação de primer asfáltico, e=3mm. | M2 | 10.04 | 68 | 88.4 | 887.54
[7 empty] | 2764.66 | #DIV/0!
5.11 |  | PISO/ PAVIMENTAÇÃO
5.11.1 | 94962 | concreto magro para lastro, traço 1:4,5:4,5 (cimento/ areia média/ brita 1) - preparo mecânico com betoneira 400 l. | M3 | 15.09 | 271.11 | 352.44 | 5318.32
5.11.2 | 87298 | argamassa traço 1:3 (cimento e areia média) para contrapiso, preparo mecânico com betoneira 400 l. | M3 | 6.47 | 497.82 | 647.17 | 4187.19
5.11.3 | 87257 | revestimento cerâmico para piso com placas tipo esmaltada extra de dimensões 60x60 cm aplicada em ambientes de área maior que 10 m2. | M2 | 215.5 | 53.94 | 70.12 | 15110.86
5.11.4 | 88650 | rodapé cerâmico de 7cm de altura com placas tipo esmaltada extra de dimensões 60x60cm. | M | 46.8 | 9.79 | 12.73 | 595.76
5.11.5 | orse/02266 | soleira em granito cinza andorinha, l = 15 cm, e = 2 cm | M | 36.1 | 35.07 | 45.59 | 1645.8
[7 empty] | 26857.93 | #DIV/0!
5.12 |  | REVESTIMENTO
5.12.1 | 87894 | chapisco aplicado em alvenaria (sem presença de vãos) e estruturas de concreto de fachada, com colher de pedreiro. argamassa traço 1:3 com preparo em betoneira 400l. | M2 | 737.5 | 4.98 | 6.47 | 4771.63
5.12.2 | 87529 | massa única, para recebimento de pintura, em argamassa traço 1:2:8, preparo mecânico com betoneira 400l, aplicada manualmente em faces internas de paredes, espessura de 20mm, com execução de taliscas. | M2 | 426.26 | 27.81 | 36.15 | 15409.3
5.12.3 | 87531 | emboço, para recebimento de cerâmica, em argamassa traço 1:2:8, preparo mecânico com betoneira 400l, aplicado manualmente em faces internas de paredes, para ambiente com área entre 5m2 e 10m2, espessura de 20mm, com execução de taliscas. | M2 | 311.24 | 26.83 | 34.88 | 10856.05
5.12.4 | 87272 | revestimento cerâmico para paredes internas com placas tipo esmaltada extra de dimensões 33x45 cm aplicadas em ambientes de área menor que 5 m² na altura inteira das paredes. | M2 | 296.34 | 50.53 | 65.69 | 19466.57
5.12.5 | 87243 | revestimento cerâmico para paredes externas em pastilhas de porcelana 5 x 5 cm (placas de 30 x 30 cm), alinhadas a prumo, aplicado em panos sem vãos. | M2 | 14.9 | 152.18 | 197.83 | 2947.67
5.12.6 | 10759/orse | Bancada em granito cinza andorinha, e=2cm | M2 | 2.3 | 275.19 | 357.75 | 822.83
[7 empty] | 54274.05 | #DIV/0!
5.13 |  | PINTURA
5.13.1 | 88485 | aplicação de fundo selador acrílico em paredes, uma demão. | M2 | 426.26 | 1.94 | 2.52 | 1074.18
5.13.2 | 88497 | aplicação e lixamento de massa látex em paredes, duas demãos. | M2 | 151.16 | 10.38 | 13.49 | 2039.15
5.13.3 | 88496 | aplicação e lixamento de massa látex em teto, duas demãos. | M2 | 96.3 | 19.52 | 25.38 | 2444.09
5.13.4 | 96135 | aplicação manual de massa acrílica em paredes externas de casas, duas demãos. | M2 | 178.8 | 18.44 | 23.97 | 4285.84
5.13.5 | 88489 | aplicação manual de pintura com tinta látex acrílica em paredes, duas demãos. | M2 | 329.96 | 10.03 | 13.04 | 4302.68
5.13.6 | 88488 | aplicação manual de pintura com tinta látex acrílica em teto, duas demãos. | M2 | 96.3 | 11.46 | 14.9 | 1434.87
5.13.8 | 73924/3 | Pintura esmalte fosco, duas demaos, sobre superficie metalica | M2 | 19.56 | 23.23 | 30.2 | 590.71
[7 empty] | 16171.52 | #DIV/0!
TOTAL DO ITEM 05 | [6 empty] | 310659.31 | #DIV/0!
6 |  | VESTIARIO
6.1 |  | SERVIÇOS PRELIMINARES
6.1.1 | 04176/orse | Locação de construção de edificação entre 200 e 1000 m2, inclusive execução de gabarito de madeira | m2 | 69.69 | 4.54 | 5.9 | 411.17
[7 empty] | 411.17 | #DIV/0!
6.2 |  | MOVIMENTO DE TERRA
6.2.1 | 024,97/orse | Escavação manual de vala ou cava em material de 1ª categoria, profundidade até 1,50m | M3 | 19.29 | 37.9 | 49.27 | 950.42
6.2.2 | 79482 | aterro com areia com adensamento hidraulico | M3 | 9.28 | 70.57 | 91.74 | 851.35
6.2.3 | 96995 | reaterro manual apiloado com soquete. | M3 | 13.82 | 34.34 | 44.64 | 616.92
[7 empty] | 2418.69 | #DIV/0!
6.3 |  | INFRA-ESTRUTURA
6.3.1 | 96536 | fabricação, montagem e desmontagem de fôrma para viga baldrame, em madeira serrada, e=25 mm, 4 utilizações. | M2 | 39.87 | 46.91 | 60.98 | 2431.27
6.3.2 | 92263 | fabricação de fôrma para pilares e estruturas similares, em chapa de madeira compensada resinada, e = 17 mm. | M2 | 10.92 | 103.99 | 135.19 | 1476.27
6.3.3 | 96543 | armação de bloco, viga baldrame e sapata utilizando aço ca-60 de 5 mm - montagem. | KG | 62.7 | 11.97 | 15.56 | 975.61
6.3.4 | 96545 | armação de bloco, viga baldrame ou sapata utilizando aço ca-50 de 8 mm - montagem. | KG | 78.05 | 9.7 | 12.61 | 984.21
6.3.5 | 96546 | armação de bloco, viga baldrame ou sapata utilizando aço ca-50 de 10 mm - montagem. | KG | 228.88 | 7.9 | 10.27 | 2350.6
6.3.6 | 96546 | armação de bloco, viga baldrame ou sapata utilizando aço ca-50 de 12.5 mm - montagem. | KG | 191.97 | 6.98 | 9.07 | 1741.17
6.3.7 | 94965 | concreto fck = 25mpa, traço 1:2,3:2,7 (cimento/ areia média/ brita 1) - preparo mecânico com betoneira 400 l. | M3 | 5.47 | 345.84 | 449.59 | 2459.26
6.3.8 | 92873 | lançamento com uso de baldes, adensamento e acabamento de concreto em estruturas. | M3 | 5.47 | 155.15 | 201.7 | 1103.3
[7 empty] | 13521.69 | #DIV/0!
6.4 |  | SUPRA-ESTRUTURA
6.4.1 | 92263 | fabricação de fôrma para pilares e estruturas similares, em chapa de madeira compensada resinada, e = 17 mm. | M2 | 31.2 | 103.99 | 135.19 | 4217.93
6.4.2 | 92265 | fabricação de fôrma para vigas, em chapa de madeira compensada resinada, e = 17 mm. | M2 | 36.24 | 80.46 | 104.6 | 3790.7
6.4.3 | 92775 | armação de pilar ou viga de uma estrutura convencional de concreto armado em uma edificação térrea ou sobrado utilizando aço ca-60 de 5,0 mm - montagem. | KG | 80.78 | 12.04 | 15.65 | 1264.21
6.4.4 | 92778 | armação de pilar ou viga de uma estrutura convencional de concreto armado em uma edificação térrea ou sobrado utilizando aço ca-50 de 10,0 mm - montagem. | KG | 267.04 | 7.83 | 10.18 | 2718.47
6.4.5 | 92779 | armação de pilar ou viga de uma estrutura convencional de concreto armado em uma edificação térrea ou sobrado utilizando aço ca-50 de 12,5 mm - montagem. | KG | 250.42 | 6.86 | 8.92 | 2233.75
6.4.6 | 94965 | concreto fck = 25mpa, traço 1:2,3:2,7 (cimento/ areia média/ brita 1) - preparo mecânico com betoneira 400 l. | M3 | 5.51 | 345.84 | 449.59 | 2477.24
6.4.7 | 92873 | lançamento com uso de baldes, adensamento e acabamento de concreto em estruturas. | M3 | 5.51 | 155.15 | 201.7 | 1111.37
6.4.8 | 74202/2 | laje pre-moldada p/piso, sobrecarga 200kg/m2, vaos ate 3,50m/e=8cm, c/lajotas e cap.c/conc fck=20mpa, 4cm, inter-eixo 38cm, c/escoramento (reapr.3x) e ferragem negativa | M2 | 69.98 | 68.27 | 88.75 | 6210.73
[7 empty] | 24024.4 | #DIV/0!
6.5 |  | PAREDES E PAINEIS
6.5.1 | 87477 | alvenaria de vedação de blocos cerâmicos furados na vertical de 9x19x39cm (espessura 9cm) de paredes com área líquida maior ou igual a 6m² sem vãos e argamassa de assentamento com preparo em betoneira. af_06/2014 | M2 | 249.9 | 33.33 | 43.33 | 10828.17
6.5.2 | 04304/orse | Divisória em granito preto e = 2cm, inclusive montagem com ferragens | M2 | 43.92 | 548.84 | 713.49 | 31336.48
[7 empty] | 42164.65 | #DIV/0!
6.6 |  | ESQUADRIA
6.6.1 | 90844 | Kit de porta de madeira para pintura, semi-oca (leve ou média), padrão médio, 90x210cm, espessura de 3,5cm, itens inclusos: dobradiças, montagem e instalação do batente, fechadura com execução do furo - fornecimento e instalação. | UN | 2 | 792.86 | 1030.72 | 2061.44
6.6.2 | 91338 | porta de alumínio de abrir com lambri, com guarnição, fixação com parafusos - fornecimento e instalação. | M2 | 15.36 | 556.31 | 723.2 | 11108.35
6.6.3 | 08854/orse | Revestimento com placa MDF 6mm revestido com chapa em fórmica | M2 | 11.34 | 87.98 | 114.37 | 1296.96
6.6.4 | 94575 | janela de alumínio maxim-ar, fixação com parafuso, vedação com espuma expansiva pu, com vidros, padronizada. af_07/2016 | M2 | 7.2 | 303.61 | 394.69 | 2841.77
6.6.5 | 72118 | Vidro temperado incolor, espessura 6mm, fornecimento e instalacao, inclusive massa para vedacao | M2 | 7.2 | 167.19 | 217.35 | 1564.92
6.6.6 | 73665 | escada tipo marinheiro em aco ca-50 9,52mm incluso pintura com fundo anticorrosivo tipo zarcao | M | 4 | 60.25 | 78.33 | 313.32
[7 empty] | 19186.76 | #DIV/0!
6.7 |  | COBERTURA
6.7.1 | 92543 | trama de madeira composta por terças para telhados de até 2 águas para telha ondulada de fibrocimento, metálica, plástica ou termoacústica, incluso transporte vertical. | M2 | 40 | 12.33 | 16.03 | 641.2
6.7.2 | 94210 | telhamento com telha ondulada de fibrocimento e = 6 mm, com recobrimento lateral de 1 1/4 de onda para telhado com inclinação máxima de 10°, com até 2 águas, incluso içamento. | M2 | 40 | 38.76 | 50.39 | 2015.6
6.7.3 | 94223 | cumeeira para telha de fibrocimento ondulada e = 6 mm, incluso acessórios de fixação e içamento. | M |  | 46.91 | 60.98 | 0
6.7.4 | 94231 | rufo em chapa de aço galvanizado número 24, corte de 25 cm, incluso transporte vertical. | M | 30 | 27.96 | 36.35 | 1090.5
6.7.5 | 94227 | calha em chapa de aço galvanizado número 24, desenvolvimento de 33 cm, incluso transporte vertical. | M | 10 | 38.73 | 50.35 | 503.5
[7 empty] | 4250.8 | #DIV/0!
6.8 |  | INSTALACAO ELETRICA
6.8.1 | 74131/6 | quadro de distribuicao de energia de embutir, em chapa metalica, para 32 disjuntores termomagneticos monopolares, com barramento trifasico e neutro, fornecimento e instalacao | UN | 1 | 672.45 | 874.19 | 874.19
6.8.2 | 93667 | disjuntor tripolar tipo din, corrente nominal de 10a - fornecimento e instalação. | UN | 3 | 56.67 | 73.67 | 221.01
6.8.3 | 93669 | disjuntor tripolar tipo din, corrente nominal de 20a - fornecimento e instalação. | UN | 10 | 60.51 | 78.66 | 786.6
6.8.4 | 74130/5 | disjuntor termomagnetico tripolar padrao nema (americano) 60 a 100a 240v, fornecimento e instalacao | UN | 1 | 104.39 | 135.71 | 135.71
6.8.5 | 91854 | eletroduto flexível corrugado, pvc, dn 25 mm (3/4"), para circuitos terminais, instalado em parede - fornecimento e instalação. | M | 37.1 | 6.52 | 8.48 | 314.61
6.8.6 | 91867 | eletroduto rígido roscável, pvc, dn 25 mm (3/4"), para circuitos terminais, instalado em laje - fornecimento e instalação. | M | 41.88 | 6.18 | 8.03 | 336.3
6.8.7 | 91868 | eletroduto rígido roscável, pvc, dn 32 mm (1"), para circuitos terminais, instalado em laje - fornecimento e instalação. | M | 18.05 | 8.44 | 10.97 | 198.01
6.8.8 | 91869 | eletroduto rígido roscável, pvc, dn 40 mm (1 1/4"), para circuitos terminais, instalado em laje - fornecimento e instalação. | M | 12 | 10.74 | 13.96 | 167.52
6.8.9 | 91926 | cabo de cobre flexível isolado, 2,5 mm², anti-chama 450/750 v, para circuitos terminais - fornecimento e instalação. | M | 150 | 2.49 | 3.24 | 486
6.8.10 | 91928 | cabo de cobre flexível isolado, 4 mm², anti-chama 450/750 v, para circuitos terminais - fornecimento e instalação. | M | 150 | 3.94 | 5.12 | 768
6.8.11 | 91930 | cabo de cobre flexível isolado, 6 mm², anti-chama 450/750 v, para circuitos terminais - fornecimento e instalação. | M | 258.4 | 5.36 | 6.97 | 1801.05
6.8.12 | 91932 | cabo de cobre flexível isolado, 10 mm², anti-chama 450/750 v, para circuitos terminais - fornecimento e instalação. | M | 50 | 8.73 | 11.35 | 567.5
6.8.13 | 91936 | caixa octogonal 4" x 4", pvc, instalada em laje - fornecimento e instalação. | UN | 10 | 8.59 | 11.17 | 111.7
6.8.14 | 91939 | caixa retangular 4" x 2" alta (2,00 m do piso), pvc, instalada em parede - fornecimento e instalação. | UN | 10 | 20.58 | 26.75 | 267.5
6.8.15 | 91940 | caixa retangular 4" x 2" média (1,30 m do piso), pvc, instalada em parede - fornecimento e instalação. | UN | 8 | 10.68 | 13.88 | 111.04
6.8.16 | 91959 | interruptor simples (2 módulos), 10a/250v, incluindo suporte e placa - fornecimento e instalação. | UN | 2 | 31.11 | 40.44 | 80.88
6.8.17 | 91996 | tomada média de embutir (1 módulo), 2p+t 10 a, incluindo suporte e placa - fornecimento e instalação. | UN | 6 | 23.43 | 30.46 | 182.76
6.8.18 | 91993 | tomada alta de embutir (1 módulo), 2p+t 20 a, incluindo suporte e placa - fornecimento e instalação. | UN | 10 | 32 | 41.6 | 416
6.8.19 | 97586 | luminária tipo calha, de sobrepor, com 2 lâmpadas tubulares de 36 w - fornecimento e instalação. | UN | 10 | 59.22 | 76.99 | 769.9
6.8.20 | 96986 | haste de aterramento 3/4 para spda - fornecimento e instalação. | UN | 3 | 63.63 | 82.72 | 248.16
[7 empty] | 8844.44 | 7965%
6.9 |  | INSTALACAO HIDRO-SANITARIA
Hidraulica
6.9.1 |  | reservatorio de 2.000 litros | UN | 2 | 1200 | 1560 | 3120
6.9.2 | 94706 | adaptador com flange e anel de vedação, pvc, soldável, dn 50 mm x 1 1/2 , instalado em reservação de água de edificação que possua reservatório de fibra/fibrocimento fornecimento e instalação. | UN | 2 | 26.67 | 34.67 | 69.34
6.9.3 | 94795 | torneira de boia, roscável, 1/2 , fornecida e instalada em reservação de água. | UN | 2 | 16.77 | 21.8 | 43.6
6.9.4 | 89356 | tubo, pvc, soldável, dn 25mm, instalado em ramal ou sub-ramal de água - fornecimento e instalação. | M | 27.42 | 16.04 | 20.85 | 571.71
6.9.5 | 89403 | tubo, pvc, soldável, dn 32mm, instalado em ramal de distribuição de água - fornecimento e instalação. | M | 23.48 | 10.65 | 13.85 | 325.2
6.9.6 | 89448 | tubo, pvc, soldável, dn 40mm, instalado em prumada de água - fornecimento e instalação. | M | 6 | 9.26 | 12.04 | 72.24
6.9.7 | 89449 | tubo, pvc, soldável, dn 50mm, instalado em prumada de água - fornecimento e instalação. | M | 21.75 | 10.66 | 13.86 | 301.46
6.9.8 | 94489 | registro de esfera, pvc, soldável, dn 25 mm, instalado em reservação de água de edificação que possua reservatório de fibra/fibrocimento fornecimento e instalação. | UN | 2 | 11.87 | 15.43 | 30.86
6.9.9 | 94492 | registro de esfera, pvc, soldável, dn 50 mm, instalado em reservação de água de edificação que possua reservatório de fibra/fibrocimento fornecimento e instalação. | UN | 2 | 29.57 | 38.44 | 76.88
6.9.10 | 89987 | registro de gaveta bruto, latão, roscável, 3/4", com acabamento e canopla cromados. fornecido e instalado em ramal de água. | UN | 5 | 72.75 | 94.58 | 472.9
6.9.11 | 89984 | registro de pressão bruto, latão, roscável, 1/2", com acabamento e canopla cromados. fornecido e instalado em ramal de água. | UN | 10 | 67.24 | 87.41 | 874.1
6.9.12 | 86887 | engate flexível em inox, 1/2 x 40cm - fornecimento e instalação. | UN |  | 28.38 | 36.89 | 0
6.9.13 | 86885 | engate flexível em plástico branco, 1/2" x 40cm - fornecimento e instalação | UN | 16 | 11.58 | 15.05 | 240.8
Sanitaria
6.9.14 | 89711 | tubo pvc, serie normal, esgoto predial, dn 40 mm, fornecido e instalado em ramal de descarga ou ramal de esgoto sanitário. | M | 34.34 | 14.06 | 18.28 | 627.74
6.9.15 | 89712 | tubo pvc, serie normal, esgoto predial, dn 50 mm, fornecido e instalado em ramal de descarga ou ramal de esgoto sanitário. | M | 5.32 | 20.27 | 26.35 | 140.18
6.9.16 | 89713 | tubo pvc, serie normal, esgoto predial, dn 75 mm, fornecido e instalado em ramal de descarga ou ramal de esgoto sanitário. | M | 15.69 | 30.67 | 39.87 | 625.56
6.9.17 | 89714 | tubo pvc, serie normal, esgoto predial, dn 100 mm, fornecido e instalado em ramal de descarga ou ramal de esgoto sanitário. | M | 11.35 | 39.55 | 51.42 | 583.62
6.9.18 | 89708 | caixa sifonada, pvc, dn 150 x 185 x 75 mm, junta elástica, fornecida e instalada em ramal de descarga ou em ramal de esgoto sanitário. af_12/2014 | UN | 4 | 51.3 | 66.69 | 266.76
6.9.19 | 89709 | ralo sifonado, pvc, dn 100 x 40 mm, junta soldável, fornecido e instalado em ramal de descarga ou em ramal de esgoto sanitário. | UN | 2 | 8.54 | 11.1 | 22.2
6.9.20 | 89710 | ralo seco, pvc, dn 100 x 40 mm, junta soldável, fornecido e instalado em ramal de descarga ou em ramal de esgoto sanitário. | UN | 14 | 8.37 | 10.88 | 152.32
6.9.21 | 74166/1 | caixa de inspeção em concreto pré-moldado dn 60cm com tampa h= 60cm - fornecimento e instalacao | UN | 1 | 259.15 | 336.9 | 336.9
6.9.22 | 86883 | sifão do tipo flexível em pvc 1 x 1.1/2 - fornecimento e instalação. | UN | 10 | 8.44 | 10.97 | 109.7
Peças e acessorios
6.9.23 | 86901 | Cuba de embutir oval em louça branca, 35 x 50cm ou equivalente - fornecimento e instalação. | UN | 10 | 107.67 | 139.97 | 1399.7
6.9.24 | 86915 | Torneira cromada de mesa, 1/2" ou 3/4", para lavatório, padrão médio - fornecimento e instalação. | UN | 10 | 73.57 | 95.64 | 956.4
6.9.25 | 86888 | Vaso sanitário sifonado com caixa acoplada louça branca - fornecimento e instalação. | UN | 10 | 346.52 | 450.48 | 4504.8
6.9.26 | 86877 | válvula em metal cromado 1.1/2" x 1.1/2" para tanque ou lavatório, com ou sem ladrão - fornecimento e instalação. | UN | 10 | 22.92 | 29.8 | 298
6.9.27 | orse/02066 | assento plastico, universal, branco, para vaso sanitario, tipo convencional | UN | 10 | 33.64 | 43.73 | 437.3
6.9.28 | 9535 | chuveiro eletrico comum corpo plastico tipo ducha, fornecimento e instalacao | UN | 10 | 63.46 | 82.5 | 825
6.9.29 | 95543 | porta toalha banho em metal cromado, tipo barra, incluso fixação. | UN | 10 | 30.97 | 40.26 | 402.6
6.9.30 | 95542 | porta toalha rosto em metal cromado, tipo argola, incluso fixação. | UN | 4 | 18.86 | 24.52 | 98.08
6.9.31 | 95544 | papeleira de parede em metal cromado sem tampa, incluso fixação. | UN | 10 | 23.57 | 30.64 | 306.4
6.9.32 | 95545 | saboneteira de parede em metal cromado, incluso fixação. | UN | 10 | 23.07 | 29.99 | 299.9
6.9.32 | 95547 | saboneteira plastica tipo dispenser para sabonete liquido com reservatorio 800 a 1500 ml, incluso fixação. | UN | 4 | 50.46 | 65.6 | 262.4
6.9.33 | 74125/02 | espelho cristal espessura 4mm, com moldura em aluminio e compensado 6m plastificado colado | M2 | 5.8 | 532.5 | 692.25 | 4015.05
6.9.34 | 10759/orse | Bancada em granito cinza andorinha, e=2cm | M2 | 4.84 | 275.19 | 357.75 | 1731.51
Agua Pluvial
6.9.35 | 89576 | tubo pvc, série r, água pluvial, dn 75 mm, fornecido e instalado em condutores verticais de águas pluviais. | M | 8.28 | 14.9 | 19.37 | 160.38
6.9.36 | 89578 | tubo pvc, série r, água pluvial, dn 100 mm, fornecido e instalado em condutores verticais de águas pluviais. | M | 6.53 | 25.59 | 33.27 | 217.25
6.9.37 | 83446 | caixa de passagem 30x30x40 com tampa e dreno brita | UN | 2 | 145.9 | 189.67 | 379.34
[7 empty] | 25358.18 | 5362%
6.10 |  | IMPERMEABILIZACAO
6.10.1 | 74106/1 | impermeabilizacao de estruturas enterradas, com tinta asfaltica, duas demaos. | M2 | 56.48 | 9.2 | 11.96 | 675.5
6.10.2 | 98546 | impermeabilização de superfície com manta asfáltica, uma camada, inclusive aplicação de primer asfáltico, e=3mm. | M2 | 119.82 | 68 | 88.4 | 10592.09
[7 empty] | 11267.59 | #DIV/0!
6.11 |  | PISO/ PAVIMENTAÇÃO
6.11.1 | 94962 | concreto magro para lastro, traço 1:4,5:4,5 (cimento/ areia média/ brita 1) - preparo mecânico com betoneira 400 l. | M3 | 4.33 | 271.11 | 352.44 | 1526.07
6.11.2 | 87298 | argamassa traço 1:3 (cimento e areia média) para contrapiso, preparo mecânico com betoneira 400 l. | M3 | 1.86 | 497.82 | 647.17 | 1203.74
6.11.3 | 87257 | revestimento cerâmico para piso com placas tipo esmaltada extra de dimensões 60x60 cm aplicada em ambientes de área maior que 10 m2. | M2 | 61.84 | 53.94 | 70.12 | 4336.22
6.11.4 | 88650 | rodapé cerâmico de 7cm de altura com placas tipo esmaltada extra de dimensões 60x60cm. | M | 10.5 | 9.79 | 12.73 | 133.67
6.11.5 | orse/02266 | soleira em granito cinza andorinha, l = 15 cm, e = 2 cm | M | 8 | 35.07 | 45.59 | 364.72
[7 empty] | 7564.42 | #DIV/0!
6.12 |  | REVESTIMENTO
6.12.1 | 87894 | chapisco aplicado em alvenaria (sem presença de vãos) e estruturas de concreto de fachada, com colher de pedreiro. argamassa traço 1:3 com preparo em betoneira 400l. | M2 | 561.64 | 4.98 | 6.47 | 3633.81
6.12.2 | 87529 | massa única, para recebimento de pintura, em argamassa traço 1:2:8, preparo mecânico com betoneira 400l, aplicada manualmente em faces internas de paredes, espessura de 20mm, com execução de taliscas. | M2 | 384.64 | 27.81 | 36.15 | 13904.74
6.12.3 | 87531 | emboço, para recebimento de cerâmica, em argamassa traço 1:2:8, preparo mecânico com betoneira 400l, aplicado manualmente em faces internas de paredes, para ambiente com área entre 5m2 e 10m2, espessura de 20mm, com execução de taliscas. | M2 | 177 | 26.83 | 34.88 | 6173.76
6.12.4 | 87272 | revestimento cerâmico para paredes internas com placas tipo esmaltada extra de dimensões 33x45 cm aplicadas em ambientes de área menor que 5 m² na altura inteira das paredes. | M2 | 177 | 50.53 | 65.69 | 11627.13
[7 empty] | 35339.44 | #DIV/0!
6.13 |  | PINTURA
6.13.1 | 88485 | aplicação de fundo selador acrílico em paredes, uma demão. | M2 | 384.64 | 1.94 | 2.52 | 969.29
6.13.2 | 88497 | aplicação e lixamento de massa látex em paredes, duas demãos. | M2 | 168.92 | 10.38 | 13.49 | 2278.73
6.13.3 | 88496 | aplicação e lixamento de massa látex em teto, duas demãos. | M2 | 61.84 | 19.52 | 25.38 | 1569.5
6.13.4 | 96135 | aplicação manual de massa acrílica em paredes externas de casas, duas demãos. | M2 | 153.88 | 18.44 | 23.97 | 3688.5
6.13.5 | 88489 | aplicação manual de pintura com tinta látex acrílica em paredes, duas demãos. | M2 | 322.8 | 10.03 | 13.04 | 4209.31
6.13.6 | 88488 | aplicação manual de pintura com tinta látex acrílica em teto, duas demãos. | M2 | 61.84 | 11.46 | 14.9 | 921.42
6.13.7 | 73924/3 | Pintura esmalte fosco, duas demaos, sobre superficie metalica | M2 | 7.2 | 23.23 | 30.2 | 217.44
[7 empty] | 13854.19 | #DIV/0!
TOTAL DO ITEM 06 | [6 empty] | 208206.42 | #DIV/0!
TOTAL GERAL | [6 empty] | 3604543.98 | #DIV/0!