## QCOB PQ - 220V_SAPATAS
MINISTÉRIO DA EDUCAÇÃO
Obra: Projeto Padrão FNDE - Quadra coberta pequena - opção 220V com sapatas
Data de preço: janeiro/2019 com desoneração
Unidade federativa: Bahia
Planilha Orçamentária | [7 empty] | 27.7%
|  |  | Quadra coberta pequena - 220V com sapatas |  |  |  |  | 282569.19
ITEM | CÓDIGO | FONTE | DESCRIÇÃO DOS SERVIÇOS | UN. | QUANT. | CUSTO (R$) | PREÇO (R$) | VALOR (R$)
1 |  |  | SERVIÇOS PRELIMINARES |  |  |  |  | 6493.1364
1.1 | 99059 | SINAPI | Locação da obra (execução de gabarito) | m² | 116 | 36.05 | 4181.8 | 5340.1586
1.2 | 73859/2 | SINAPI | Limpeza mecanizada de terreno com remoção de camada vegetal | m² | 792 | 1.14 | 902.88 | 1152.9778
[5 empty] | Subtotal |  |  | 6493.1364
2 |  |  | MOVIMENTO DE TERRA PARA FUNDAÇÕES |  |  |  |  | 6026.3139
2.1 | 93358 | SINAPI | Escavação manual de valas em qualquer terreno exceto rocha até h= 2,0m | m³ | 58.08 | 56.64 | 3289.6512 | 4200.8846
2.2 | 94098 | SINAPI | Regularização e compactação do fundo de valas | m² | 41.98 | 5.11 | 214.5178 | 273.9392
2.3 | 96995 | SINAPI | Reaterro apiloado de vala com material da obra | m³ | 35.38 | 34.34 | 1214.9492 | 1551.4901
[5 empty] | Subtotal |  |  | 6026.3139
3 |  |  | FUNDAÇÕES |  |  |  |  | 36566.0272
3.1 |  |  | CONCRETO ARMADO - SAPATAS
3.1.1 | 116 | ORSE | Forma de madeira em tábuas para fundações, com reaproveitamento | m² | 84.96 | 54.41 | 4622.6736 | 5903.1542
3.1.2 | 95241 | SINAPI | Lastro de concreto não-estrutural, espessura 5cm | m² | 25.92 | 21.52 | 557.7984 | 712.3086
3.1.3 | 92917 | SINAPI | Armação de aço CA-50 Ø 8mm; incluso fornecimento, corte, dobra e colocação | kg | 231.27 | 8.98 | 2076.8046 | 2652.0795
3.1.4 | 92919 | SINAPI | Armação de aço CA-50 Ø 10mm; incluso fornecimento, corte, dobra e colocação | kg | 475.45 | 7.3 | 3470.785 | 4432.1924
3.1.5 | 92915 | SINAPI | Armação de aço CA-60 Ø 5mm; incluso fornecimento, corte, dobra e colocação | kg | 190.91 | 10.84 | 2069.4644 | 2642.706
3.1.6 | 92720 | SINAPI | Concreto Bombeado fck= 25MPa; incluindo preparo, lançamento e adensamento | m³ | 19.15 | 346.43 | 6634.1345 | 8471.7898
3.2 |  |  | CONCRETO ARMADO - VIGAS BALDRAMES
3.2.1 | 116 | ORSE | Forma de madeira em tábuas para fundações, com reaproveitamento | m² | 84.96 | 54.41 | 4622.6736 | 5903.1542
3.2.2 | 95241 | SINAPI | Lastro de concreto não-estrutural, espessura 5cm | m² | 16.06 | 21.52 | 345.6112 | 441.3455
3.2.3 | 92793 | SINAPI | Armação de aço CA-50 Ø 6,3 a 12,5mm; incluso fornecimento, corte, dobra e colocação | kg | 177.09 | 6.37 | 1128.0633 | 1440.5368
3.2.4 | 92791 | SINAPI | Armação de aço CA-60 Ø 3,4 a 6,0mm; incluso fornecimento, corte, dobra e colocação | kg | 76.27 | 6.48 | 494.2296 | 631.1312
3.2.5 | 92720 | SINAPI | Concreto Bombeado fck= 25MPa; incluindo preparo, lançamento e adensamento | m³ | 7.54 | 346.43 | 2612.0822 | 3335.629
[5 empty] | Subtotal |  |  | 36566.0272
4 |  |  | SUPERESTRUTURA |  |  |  |  | 131203.2877
4.1 |  |  | CONCRETO ARMADO - REVESTIMENTO DOS PILARES
4.1.1 | 92510 | SINAPI | Montagem e desmontagem de forma, madeira compensada com reaproveitamento | m² | 30.6 | 34.54 | 1056.924 | 1349.6919
4.1.2 | 92720 | SINAPI | Concreto Bombeado fck= 25MPa; incluindo preparo, lançamento e adensamento | m³ | 5.4 | 346.43 | 1870.722 | 2388.912
4.2 |  |  | ESTRUTURA METÁLICA
4.2.1 | 73970/1 | SINAPI | Estrutura metálica para colunas, altura variável | kg | 3200.77 | 10.59 | 33896.1543 | 43285.389
4.2.2 | 73970/1 | SINAPI | Estrutura metálica em arco; vão de 16,70m | Kg | 6224.7 | 10.59 | 65919.573 | 84179.2947
[5 empty] | Subtotal |  |  | 131203.2877
5 |  |  | SISTEMAS DE COBERTURA |  |  |  |  | 63788.5482
5.1 | 94213 | SINAPI | Telha metálica ondulada, espessura 0,5mm (cobertura em arco) | m² | 652.2 | 45.05 | 29381.61 | 37520.316
5.2 | 94213 | SINAPI | Telha metálica ondulada, espessura 0,5mm (fechamento lateral) | m² | 222.14 | 45.05 | 10007.407 | 12779.4587
5.3 | 94213 | SINAPI | Telha metálica ondulada, espssura 0,5mm (fechamento lateral) | m² | 157.3 | 45.05 | 7086.365 | 9049.2881
5.4 | 94228 | SINAPI | Calha em chapa metálica nº 24, desenvolvimento de 50cm | m | 64.32 | 54.05 | 3476.496 | 4439.4854
[5 empty] | Subtotal |  |  | 63788.5482
6 |  |  | IMPERMEABILIZAÇÃO |  |  |  |  | 2104.8433
6.1 | 74106/1 | SINAPI | Impermeabilização de superfície com tinta betuminosa em fundações, 2 demãos | m² | 179.16 | 9.2 | 1648.272 | 2104.8433
[5 empty] | Subtotal |  |  | 2104.8433
7 |  |  | PINTURAS E ACABAMENTOS |  |  |  |  | 14238.0893
7.1 | C2466 | SEINFRA | Pintura com Tinta Acrílica, 2 demãos | m² | 61.2 | 30.86 | 1888.632 | 2411.7831
7.3 | 73924/3 | SINAPI | Pintura esmalte para estrutura metálica, 2 demãos | m² | 298.67 | 22.96 | 6857.4632 | 8756.9805
7.4 | 74145/1 | SINAPI | Pintura esmalte para telhamento metálico com fundo anticorrosivo, 2 demãos | m² | 157.3 | 15.28 | 2403.544 | 3069.3257
[5 empty] | Subtotal |  |  | 14238.0893
8 |  |  | DRENAGEM DE ÁGUAS PLUVIAIS |  |  |  |  | 2480.1894
8.1 |  |  | TUBULAÇÕES E CONEXÕES DE PVC
8.1.1 | 89580 | SINAPI | Tubo PVC para água pluvial Ø 150mm, fornecimento e instalação | m | 22 | 48.84 | 1074.48 | 1372.111
8.1.2 | 89590 | SINAPI | Joelho PVC 90º para água pluvial Ø 150mm, fornecimento e instalação | un | 12 | 72.31 | 867.72 | 1108.0784
[5 empty] | Subtotal |  |  | 2480.1894
9 |  |  | INSTALAÇÃO ELÉTRICA - 220V |  |  |  |  | 13538.2049
9.1 |  |  | CENTRO DE DISTRIBUIÇÃO
9.1.1 | 83463 | SINAPI | Quadro de distribuição de energia para 12 disjuntores, fornecimento e instalação | un | 1 | 225.73 | 225.73 | 288.2572
9.1.2 | 74130/1 | SINAPI | Disjuntor termomagnético monopolar 10A, fornecimento e instalação | un | 1 | 12.44 | 12.44 | 15.8859
9.1.3 | 74130/1 | SINAPI | Disjuntor termomagnético monopolar 20A, fornecimento e instalação | un | 5 | 12.44 | 62.2 | 79.4294
9.1.4 | 74130/4 | SINAPI | Disjuntor termomagnético tripolar 25A, fornecimento e instalação | un | 2 | 80.99 | 161.98 | 206.8485
9.2 |  |  | ELETRODUTOS E ACESSÓRIOS
9.2.1 | 95746 | SINAPI | Eletroduto de aço galvanizado Ø 25mm, inclusive conexões | m | 70 | 15.42 | 1079.4 | 1378.3938
9.2.2 | 95748 | SINAPI | Eletroduto de aço galvanizado Ø 40mm, inclusive conexões | m | 10 | 26.73 | 267.3 | 341.3421
9.2.3 | 95811 | SINAPI | Condulete em alumínio tipo LB de ¾", inclusive acessórios | un | 5 | 9.52 | 47.6 | 60.7852
9.2.4 | 95814 | SINAPI | Condulete em alumínio tipo TA de ¾", inclusive acessórios | un | 4 | 11.88 | 47.52 | 60.683
9.2.5 | 95817 | SINAPI | Condulete em alumínio tipo XA de ¾", inclusive acessórios | un | 1 | 23.85 | 23.85 | 30.4565
9.2.6 | C0466 | SEINFRA | Abraçadeira metálica tipo D de ¾", fornecimento e instalação | un | 40 | 5.28 | 211.2 | 269.7024
9.2.7 | C0466 | SEINFRA | Abraçadeira metálica tipo D de 1", fornecimento e instalação | un | 4 | 5.28 | 21.12 | 26.9702
9.2.8 | 92695 | SINAPI | Abraçadeira de ferro modular tipo dupla tipo U, fornecimento e instalação | un | 2 | 15.19 | 30.38 | 38.7953
9.2.9 |  | CPU | Bucha e arruela de aço galvanizado ¾", fornecimento e instalação | cj | 50 | 15 | 750 | 957.75
9.2.10 |  | CPU | Bucha e arruela de aço galvanizado 1", fornecimento e instalação | cj | 4 | 16.7 | 66.8 | 85.3036
9.2.11 | 92695 | SINAPI | Luva de aço galvanizado ¾'', fornecimento e instalação | un | 10 | 15.19 | 151.9 | 193.9763
9.2.12 | 92662 | SINAPI | Luva de aço galvanizado 1'', fornecimento e instalação | un | 2 | 24.47 | 48.94 | 62.4964
9.3 |  |  | CABOS E FIOS CONDUTORES
9.3.1 | 91926 | SINAPI | Cabo de cobre flexível, isolado, seção de 2,5mm²; anti-chama 450/750V | m | 3 | 2.53 | 7.59 | 9.6924
9.3.2 | 91928 | SINAPI | Cabo de cobre flexível, isolado, seção de 4mm²; anti-chama 450/750V | m | 280 | 4.01 | 1122.8 | 1433.8156
9.4 |  |  | ILUMINAÇÃO E TOMADAS
9.4.1 | 92001 | SINAPI | Tomada universal 2P+T 20A/250V com suporte e placa, fornecimento e instalação | un | 1 | 22.82 | 22.82 | 29.1411
9.4.2 |  | CPU | Refletor de Led, potencia 300W, bivolt, temp.cor 6400K, | un | 20 | 312 | 6240 | 7968.48
[5 empty] | Subtotal |  |  | 13538.2049
10 |  |  | SERVIÇOS FINAIS |  |  |  |  | 6130.5577
10.1 | C1628 | SEINFRA | Limpeza geral de quadra poliesportiva | m² | 519 | 9.25 | 4800.75 | 6130.5577
[5 empty] | Subtotal |  |  | 6130.5577
[5 empty] | Valor TOTAL com BDI |  |  | 282569.19
3108261.09

## CRONOGRAMA
Ministério da Educação
Obra: Projeto Padrão FNDE - Cobertura de quadra pequena - sapatas
Município: Bom Jesus da Lapa - Bahia
Endereço: Zona Rural do Município
PLANEJAMENTO
ITEM | DESCRIÇÃO DOS SERVIÇOS | VALOR (R$) | % ITEM | 1 | 2 | 3 | 4
1 | SERVIÇOS PRELIMINARES | 6493.1364 | 2.298% | 100%
6493.1364
2 | MOVIMENTO DE TERRAS | 6026.3139 | 2.133% | 100%
6026.3139
3 | FUNDAÇÕES | 36566.0272 | 12.94% | 60% | 40%
|  |  |  | 21939.6163 | 14626.4109
4 | SUPERESTRUTURA | 131203.2877 | 46.43% |  | 60% | 40%
[5 empty] | 78721.9726 | 52481.3151
5 | SISTEMAS DE COBERTURA | 63788.5482 | 22.57% |  | 70% | 30%
[5 empty] | 44651.9837 | 19136.5645
6 | IMPERMEABILIZAÇÃO | 2104.8433 | 0.7449% | 100%
2104.8433
7 | PINTURA | 14238.0893 | 5.039% |  |  |  | 100%
14238.0893
8 | DRENAGEM DE ÁGUAS PLUVIAIS | 2480.1894 | 0.8777% |  | 20% | 40% | 40%
[5 empty] | 496.0379 | 992.0758 | 992.0758
9 | INSTALAÇÕES ELÉTRICAS (110V/220V) | 13538.2049 | 4.791% |  | 20% | 20% | 60%
[5 empty] | 2707.641 | 2707.641 | 8122.9229
10 | SERVIÇOS FINAIS | 6130.5577 | 2.17% |  |  |  | 100%
6130.5577
VALORES TOTAIS |  | 282569.19 | 100% | 36563.9099 | 141204.0461 | 75317.5963 | 29483.6457
|  |  |  | 12.94% | 49.97% | 26.65% | 10.43%
|  |  |  | 12.94% | 62.91% | 89.57% | 100%